## 设备档案
* 所属区域 | *设备名称 | *设备编码 | *设备类别 | *设备类型 | 安装日期 | 设备型号 | 出厂编号 | 设备制造厂商 | 出厂日期(格式:2020-01-01) | 安标证书编号 | 电机型号 | 电机制造厂商 | 电机磁极对数(整数) | 电机额定功率(kW,保留2位小数) | 电机额定转速(r/min,保留2位小数) | 齿轮箱型号 | 齿轮箱制造厂商 | 齿轮箱传动级数(保留2位小数) | 齿轮箱传动比(保留2位小数)
南京凯奥思/转子试验台 | PT500pro试验台 | PT500 | 试验台 | 试验台 | 2024-05-01 | [5 empty] | M2BAX90LA4 | ABB | 2 | 1.5 | 1435
南京凯奥思/转子试验台 | 1#张力辊1#齿轮箱 | 452209M02 | 试验台 | 试验台 | 2024-05-01 | [5 empty] | M2BAX90LA4 | ABB | 2 | 1.5 | 1435
南京凯奥思/转子试验台 | 1#开卷机减速箱 | 452202M03 | 试验台 | 试验台 | 2024-05-01 | [5 empty] | M2BAX90LA4 | ABB | 2 | 1.5 | 1435

## 输出模板
设备名称 | 设备编码 | 测点（点位）名称 | 测点（点位）编码 | 测点（通道）类型 | 数据项（特征）名称 | 数据项（特征）编码 | 数据项（特征）类型 | 数据类型 | 单位 | 通道编码
PT500pro试验台 | PT500 | 电机非驱动端1V | PT50001M01VA | 加速度 | 偏置电压 | PT50001M01VA999 | 时域特征 | 模拟量 | V | 50294D205512011
PT500pro试验台 | PT500 | 电机非驱动端1V | PT50001M01VA | 加速度 | 通频速度有效值 | PT50001M01VA001 | 时域特征 | 模拟量 | mm/s | 50294D205512011
PT500pro试验台 | PT500 | 电机非驱动端1V | PT50001M01VA | 加速度 | 低频速度有效值 | PT50001M01VA002 | 时域特征 | 模拟量 | mm/s | 50294D205512011
PT500pro试验台 | PT500 | 电机非驱动端1V | PT50001M01VA | 加速度 | 加速度有效值 | PT50001M01VA003 | 时域特征 | 模拟量 | m/s² | 50294D205512011
PT500pro试验台 | PT500 | 电机非驱动端1V | PT50001M01VA | 加速度 | 加速度峰值 | PT50001M01VA004 | 时域特征 | 模拟量 | m/s² | 50294D205512011
PT500pro试验台 | PT500 | 电机非驱动端1V | PT50001M01VA | 加速度 | 振动冲击值 | PT50001M01VA005 | 时域特征 | 模拟量 | g | 50294D205512011
PT500pro试验台 | PT500 | 电机非驱动端1V | PT50001M01VA | 加速度 | 加速度峭度指标 | PT50001M01VA006 | 时域特征 | 模拟量 | / | 50294D205512011
PT500pro试验台 | PT500 | 电机非驱动端1V | PT50001M01VA | 加速度 | 加速度歪度指标 | PT50001M01VA007 | 时域特征 | 模拟量 | / | 50294D205512011
PT500pro试验台 | PT500 | 电机非驱动端1V | PT50001M01VA | 加速度 | 速度峰值 | PT50001M01VA008 | 时域特征 | 模拟量 | mm/s | 50294D205512011
PT500pro试验台 | PT500 | 电机非驱动端1V | PT50001M01VA | 加速度 | 1倍频 | PT50001M01VA061 | 频域特征 | 模拟量 | m/s² | 50294D205512011
PT500pro试验台 | PT500 | 电机非驱动端1V | PT50001M01VA | 加速度 | 2倍频 | PT50001M01VA062 | 频域特征 | 模拟量 | m/s² | 50294D205512011
PT500pro试验台 | PT500 | 电机非驱动端1V | PT50001M01VA | 加速度 | 3倍频 | PT50001M01VA063 | 频域特征 | 模拟量 | m/s² | 50294D205512011
PT500pro试验台 | PT500 | 电机非驱动端1V | PT50001M01VA | 加速度 | 4倍频 | PT50001M01VA064 | 频域特征 | 模拟量 | m/s² | 50294D205512011
PT500pro试验台 | PT500 | 电机非驱动端1V | PT50001M01VA | 加速度 | 5倍频 | PT50001M01VA065 | 频域特征 | 模拟量 | m/s² | 50294D205512011
PT500pro试验台 | PT500 | 电机非驱动端1V | PT50001M01VA | 加速度 | 1/2倍频 | PT50001M01VA066 | 频域特征 | 模拟量 | m/s² | 50294D205512011
PT500pro试验台 | PT500 | 电机非驱动端1V | PT50001M01VA | 加速度 | 1/3倍频 | PT50001M01VA067 | 频域特征 | 模拟量 | m/s² | 50294D205512011
PT500pro试验台 | PT500 | 电机非驱动端1V | PT50001M01VA | 加速度 | 1/4倍频 | PT50001M01VA068 | 频域特征 | 模拟量 | m/s² | 50294D205512011
PT500pro试验台 | PT500 | 电机非驱动端1V | PT50001M01VA | 加速度 | 1/5倍频 | PT50001M01VA069 | 频域特征 | 模拟量 | m/s² | 50294D205512011
PT500pro试验台 | PT500 | 电机非驱动端1V | PT50001M01VA | 加速度 | 2倍电源频率 | PT50001M01VA081 | 电机故障特征 | 模拟量 | m/s² | 50294D205512011
PT500pro试验台 | PT500 | 电机非驱动端1V | PT50001M01VA | 加速度 | 4倍电源频率 | PT50001M01VA082 | 电机故障特征 | 模拟量 | m/s² | 50294D205512011
PT500pro试验台 | PT500 | 电机非驱动端1V | PT50001M01VA | 加速度 | 6倍电源频率 | PT50001M01VA083 | 电机故障特征 | 模拟量 | m/s² | 50294D205512011
PT500pro试验台 | PT500 | 电机非驱动端1V | PT50001M01VA | 加速度 | 8倍电源频率 | PT50001M01VA084 | 电机故障特征 | 模拟量 | m/s² | 50294D205512011
PT500pro试验台 | PT500 | 电机非驱动端1V | PT50001M01VA | 加速度 | 10倍电源频率 | PT50001M01VA085 | 电机故障特征 | 模拟量 | m/s² | 50294D205512011
PT500pro试验台 | PT500 | 电机非驱动端1V | PT50001M01VA | 加速度 | 1倍气隙动态偏心能量比 | PT50001M01VA086 | 电机故障特征 | 模拟量 | / | 50294D205512011
PT500pro试验台 | PT500 | 电机非驱动端1V | PT50001M01VA | 加速度 | 2倍气隙动态偏心能量比 | PT50001M01VA087 | 电机故障特征 | 模拟量 | / | 50294D205512011
PT500pro试验台 | PT500 | 电机非驱动端1V | PT50001M01VA | 加速度 | 3倍气隙动态偏心能量比 | PT50001M01VA088 | 电机故障特征 | 模拟量 | / | 50294D205512011
PT500pro试验台 | PT500 | 电机非驱动端1V | PT50001M01VA | 加速度 | 4倍气隙动态偏心能量比 | PT50001M01VA089 | 电机故障特征 | 模拟量 | / | 50294D205512011
PT500pro试验台 | PT500 | 电机非驱动端1V | PT50001M01VA | 加速度 | 5倍气隙动态偏心能量比 | PT50001M01VA090 | 电机故障特征 | 模拟量 | / | 50294D205512011
PT500pro试验台 | PT500 | 电机非驱动端1V | PT50001M01VA | 加速度 | 1倍转子铜条断裂能量比 | PT50001M01VA091 | 电机故障特征 | 模拟量 | / | 50294D205512011
PT500pro试验台 | PT500 | 电机非驱动端1V | PT50001M01VA | 加速度 | 2倍转子铜条断裂能量比 | PT50001M01VA092 | 电机故障特征 | 模拟量 | / | 50294D205512011
PT500pro试验台 | PT500 | 电机非驱动端1V | PT50001M01VA | 加速度 | 3倍转子铜条断裂能量比 | PT50001M01VA093 | 电机故障特征 | 模拟量 | / | 50294D205512011
PT500pro试验台 | PT500 | 电机非驱动端1V | PT50001M01VA | 加速度 | 4倍转子铜条断裂能量比 | PT50001M01VA094 | 电机故障特征 | 模拟量 | / | 50294D205512011
PT500pro试验台 | PT500 | 电机非驱动端1V | PT50001M01VA | 加速度 | 5倍转子铜条断裂能量比 | PT50001M01VA095 | 电机故障特征 | 模拟量 | / | 50294D205512011
PT500pro试验台 | PT500 | 电机非驱动端1V | PT50001M01VA | 加速度 | 1倍转子铜条松动能量比 | PT50001M01VA096 | 电机故障特征 | 模拟量 | / | 50294D205512011
PT500pro试验台 | PT500 | 电机非驱动端1V | PT50001M01VA | 加速度 | 2倍转子铜条松动能量比 | PT50001M01VA097 | 电机故障特征 | 模拟量 | / | 50294D205512011
PT500pro试验台 | PT500 | 电机非驱动端1V | PT50001M01VA | 加速度 | 3倍转子铜条松动能量比 | PT50001M01VA098 | 电机故障特征 | 模拟量 | / | 50294D205512011
PT500pro试验台 | PT500 | 电机非驱动端1V | PT50001M01VA | 加速度 | 4倍转子铜条松动能量比 | PT50001M01VA099 | 电机故障特征 | 模拟量 | / | 50294D205512011
PT500pro试验台 | PT500 | 电机非驱动端1V | PT50001M01VA | 加速度 | 5倍转子铜条松动能量比 | PT50001M01VA100 | 电机故障特征 | 模拟量 | / | 50294D205512011
PT500pro试验台 | PT500 | 电机非驱动端1V | PT50001M01VA | 加速度 | 1倍轴承内圈频率BPFI | PT50001M01VA111 | 滚动轴承故障特征 | 模拟量 | m/s² | 50294D205512011
PT500pro试验台 | PT500 | 电机非驱动端1V | PT50001M01VA | 加速度 | 2倍轴承内圈频率BPFI | PT50001M01VA112 | 滚动轴承故障特征 | 模拟量 | m/s² | 50294D205512011
PT500pro试验台 | PT500 | 电机非驱动端1V | PT50001M01VA | 加速度 | 3倍轴承内圈频率BPFI | PT50001M01VA113 | 滚动轴承故障特征 | 模拟量 | m/s² | 50294D205512011
PT500pro试验台 | PT500 | 电机非驱动端1V | PT50001M01VA | 加速度 | 4倍轴承内圈频率BPFI | PT50001M01VA114 | 滚动轴承故障特征 | 模拟量 | m/s² | 50294D205512011
PT500pro试验台 | PT500 | 电机非驱动端1V | PT50001M01VA | 加速度 | 5倍轴承内圈频率BPFI | PT50001M01VA115 | 滚动轴承故障特征 | 模拟量 | m/s² | 50294D205512011
PT500pro试验台 | PT500 | 电机非驱动端1V | PT50001M01VA | 加速度 | 1倍轴承外圈频率BPFO | PT50001M01VA116 | 滚动轴承故障特征 | 模拟量 | m/s² | 50294D205512011
PT500pro试验台 | PT500 | 电机非驱动端1V | PT50001M01VA | 加速度 | 2倍轴承外圈频率BPFO | PT50001M01VA117 | 滚动轴承故障特征 | 模拟量 | m/s² | 50294D205512011
PT500pro试验台 | PT500 | 电机非驱动端1V | PT50001M01VA | 加速度 | 3倍轴承外圈频率BPFO | PT50001M01VA118 | 滚动轴承故障特征 | 模拟量 | m/s² | 50294D205512011
PT500pro试验台 | PT500 | 电机非驱动端1V | PT50001M01VA | 加速度 | 4倍轴承外圈频率BPFO | PT50001M01VA119 | 滚动轴承故障特征 | 模拟量 | m/s² | 50294D205512011
PT500pro试验台 | PT500 | 电机非驱动端1V | PT50001M01VA | 加速度 | 5倍轴承外圈频率BPFO | PT50001M01VA120 | 滚动轴承故障特征 | 模拟量 | m/s² | 50294D205512011
PT500pro试验台 | PT500 | 电机非驱动端1V | PT50001M01VA | 加速度 | 1倍轴承保持架频率FTF | PT50001M01VA121 | 滚动轴承故障特征 | 模拟量 | m/s² | 50294D205512011
PT500pro试验台 | PT500 | 电机非驱动端1V | PT50001M01VA | 加速度 | 2倍轴承保持架频率FTF | PT50001M01VA122 | 滚动轴承故障特征 | 模拟量 | m/s² | 50294D205512011
PT500pro试验台 | PT500 | 电机非驱动端1V | PT50001M01VA | 加速度 | 3倍轴承保持架频率FTF | PT50001M01VA123 | 滚动轴承故障特征 | 模拟量 | m/s² | 50294D205512011
PT500pro试验台 | PT500 | 电机非驱动端1V | PT50001M01VA | 加速度 | 4倍轴承保持架频率FTF | PT50001M01VA124 | 滚动轴承故障特征 | 模拟量 | m/s² | 50294D205512011
PT500pro试验台 | PT500 | 电机非驱动端1V | PT50001M01VA | 加速度 | 5倍轴承保持架频率FTF | PT50001M01VA125 | 滚动轴承故障特征 | 模拟量 | m/s² | 50294D205512011
PT500pro试验台 | PT500 | 电机非驱动端1V | PT50001M01VA | 加速度 | 1倍轴承滚动体频率BSF | PT50001M01VA126 | 滚动轴承故障特征 | 模拟量 | m/s² | 50294D205512011
PT500pro试验台 | PT500 | 电机非驱动端1V | PT50001M01VA | 加速度 | 2倍轴承滚动体频率BSF | PT50001M01VA127 | 滚动轴承故障特征 | 模拟量 | m/s² | 50294D205512011
PT500pro试验台 | PT500 | 电机非驱动端1V | PT50001M01VA | 加速度 | 3倍轴承滚动体频率BSF | PT50001M01VA128 | 滚动轴承故障特征 | 模拟量 | m/s² | 50294D205512011
PT500pro试验台 | PT500 | 电机非驱动端1V | PT50001M01VA | 加速度 | 4倍轴承滚动体频率BSF | PT50001M01VA129 | 滚动轴承故障特征 | 模拟量 | m/s² | 50294D205512011
PT500pro试验台 | PT500 | 电机非驱动端1V | PT50001M01VA | 加速度 | 5倍轴承滚动体频率BSF | PT50001M01VA130 | 滚动轴承故障特征 | 模拟量 | m/s² | 50294D205512011
PT500pro试验台 | PT500 | 电机非驱动端1V | PT50001M01VA | 加速度 | 1倍叶轮叶片通过频率BPF | PT50001M01VA162 | 其他故障特征 | 模拟量 | m/s² | 50294D205512011
PT500pro试验台 | PT500 | 电机非驱动端1V | PT50001M01VA | 加速度 | 2倍叶轮叶片通过频率BPF | PT50001M01VA163 | 其他故障特征 | 模拟量 | m/s² | 50294D205512011
PT500pro试验台 | PT500 | 电机非驱动端1V | PT50001M01VA | 加速度 | 3倍叶轮叶片通过频率BPF | PT50001M01VA164 | 其他故障特征 | 模拟量 | m/s² | 50294D205512011
PT500pro试验台 | PT500 | 电机非驱动端1V | PT50001M01VA | 加速度 | 4倍叶轮叶片通过频率BPF | PT50001M01VA165 | 其他故障特征 | 模拟量 | m/s² | 50294D205512011
PT500pro试验台 | PT500 | 电机非驱动端1V | PT50001M01VA | 加速度 | 5倍叶轮叶片通过频率BPF | PT50001M01VA166 | 其他故障特征 | 模拟量 | m/s² | 50294D205512011
PT500pro试验台 | PT500 | 电机非驱动端1V | PT50001M01VA | 加速度 | 1倍导叶叶片通过频率DBPF | PT50001M01VA167 | 其他故障特征 | 模拟量 | m/s² | 50294D205512011
PT500pro试验台 | PT500 | 电机非驱动端1V | PT50001M01VA | 加速度 | 2倍导叶叶片通过频率DBPF | PT50001M01VA168 | 其他故障特征 | 模拟量 | m/s² | 50294D205512011
PT500pro试验台 | PT500 | 电机非驱动端1V | PT50001M01VA | 加速度 | 3倍导叶叶片通过频率DBPF | PT50001M01VA169 | 其他故障特征 | 模拟量 | m/s² | 50294D205512011
PT500pro试验台 | PT500 | 电机非驱动端1V | PT50001M01VA | 加速度 | 4倍导叶叶片通过频率DBPF | PT50001M01VA170 | 其他故障特征 | 模拟量 | m/s² | 50294D205512011
PT500pro试验台 | PT500 | 电机非驱动端1V | PT50001M01VA | 加速度 | 5倍导叶叶片通过频率DBPF | PT50001M01VA171 | 其他故障特征 | 模拟量 | m/s² | 50294D205512011
PT500pro试验台 | PT500 | 电机非驱动端1V | PT50001M01VA | 加速度 | 旋转失速叶轮故障频带能量和 | PT50001M01VA172 | 其他故障特征 | 模拟量 | m/s² | 50294D205512011
PT500pro试验台 | PT500 | 电机非驱动端1V | PT50001M01VA | 加速度 | 旋转失速导叶频带故障能量和 | PT50001M01VA173 | 其他故障特征 | 模拟量 | m/s² | 50294D205512011
PT500pro试验台 | PT500 | 电机非驱动端1V | PT50001M01VT | 温度 | 轴承温度 | PT50001M01VT000 | 温度 | 模拟量 | ℃ | 50294D205512051
PT500pro试验台 | PT500 | 齿轮箱输入轴5H | PT50001G05HA | 加速度 | 偏置电压 | PT50001G05HA999 | 时域特征 | 模拟量 | V | 50294D205512021
PT500pro试验台 | PT500 | 齿轮箱输入轴5H | PT50001G05HA | 加速度 | 通频速度有效值 | PT50001G05HA001 | 时域特征 | 模拟量 | mm/s | 50294D205512021
PT500pro试验台 | PT500 | 齿轮箱输入轴5H | PT50001G05HA | 加速度 | 低频速度有效值 | PT50001G05HA002 | 时域特征 | 模拟量 | mm/s | 50294D205512021
PT500pro试验台 | PT500 | 齿轮箱输入轴5H | PT50001G05HA | 加速度 | 加速度有效值 | PT50001G05HA003 | 时域特征 | 模拟量 | m/s² | 50294D205512021
PT500pro试验台 | PT500 | 齿轮箱输入轴5H | PT50001G05HA | 加速度 | 加速度峰值 | PT50001G05HA004 | 时域特征 | 模拟量 | m/s² | 50294D205512021
PT500pro试验台 | PT500 | 齿轮箱输入轴5H | PT50001G05HA | 加速度 | 振动冲击值 | PT50001G05HA005 | 时域特征 | 模拟量 | g | 50294D205512021
PT500pro试验台 | PT500 | 齿轮箱输入轴5H | PT50001G05HA | 加速度 | 加速度峭度指标 | PT50001G05HA006 | 时域特征 | 模拟量 | / | 50294D205512021
PT500pro试验台 | PT500 | 齿轮箱输入轴5H | PT50001G05HA | 加速度 | 加速度歪度指标 | PT50001G05HA007 | 时域特征 | 模拟量 | / | 50294D205512021
PT500pro试验台 | PT500 | 齿轮箱输入轴5H | PT50001G05HA | 加速度 | 速度峰值 | PT50001G05HA008 | 时域特征 | 模拟量 | mm/s | 50294D205512021
PT500pro试验台 | PT500 | 齿轮箱输入轴5H | PT50001G05HA | 加速度 | 1倍频 | PT50001G05HA061 | 频域特征 | 模拟量 | m/s² | 50294D205512021
PT500pro试验台 | PT500 | 齿轮箱输入轴5H | PT50001G05HA | 加速度 | 2倍频 | PT50001G05HA062 | 频域特征 | 模拟量 | m/s² | 50294D205512021
PT500pro试验台 | PT500 | 齿轮箱输入轴5H | PT50001G05HA | 加速度 | 3倍频 | PT50001G05HA063 | 频域特征 | 模拟量 | m/s² | 50294D205512021
PT500pro试验台 | PT500 | 齿轮箱输入轴5H | PT50001G05HA | 加速度 | 4倍频 | PT50001G05HA064 | 频域特征 | 模拟量 | m/s² | 50294D205512021
PT500pro试验台 | PT500 | 齿轮箱输入轴5H | PT50001G05HA | 加速度 | 5倍频 | PT50001G05HA065 | 频域特征 | 模拟量 | m/s² | 50294D205512021
PT500pro试验台 | PT500 | 齿轮箱输入轴5H | PT50001G05HA | 加速度 | 1/2倍频 | PT50001G05HA066 | 频域特征 | 模拟量 | m/s² | 50294D205512021
PT500pro试验台 | PT500 | 齿轮箱输入轴5H | PT50001G05HA | 加速度 | 1/3倍频 | PT50001G05HA067 | 频域特征 | 模拟量 | m/s² | 50294D205512021
PT500pro试验台 | PT500 | 齿轮箱输入轴5H | PT50001G05HA | 加速度 | 1/4倍频 | PT50001G05HA068 | 频域特征 | 模拟量 | m/s² | 50294D205512021
PT500pro试验台 | PT500 | 齿轮箱输入轴5H | PT50001G05HA | 加速度 | 1/5倍频 | PT50001G05HA069 | 频域特征 | 模拟量 | m/s² | 50294D205512021
PT500pro试验台 | PT500 | 齿轮箱输入轴5H | PT50001G05HA | 加速度 | 1倍齿轮啮合频率GMF | PT50001G05HA141 | 齿轮故障特征 | 模拟量 | m/s² | 50294D205512021
PT500pro试验台 | PT500 | 齿轮箱输入轴5H | PT50001G05HA | 加速度 | 2倍齿轮啮合频率GMF | PT50001G05HA142 | 齿轮故障特征 | 模拟量 | m/s² | 50294D205512021
PT500pro试验台 | PT500 | 齿轮箱输入轴5H | PT50001G05HA | 加速度 | 3倍齿轮啮合频率GMF | PT50001G05HA143 | 齿轮故障特征 | 模拟量 | m/s² | 50294D205512021
PT500pro试验台 | PT500 | 齿轮箱输入轴5H | PT50001G05HA | 加速度 | 4倍齿轮啮合频率GMF | PT50001G05HA144 | 齿轮故障特征 | 模拟量 | m/s² | 50294D205512021
PT500pro试验台 | PT500 | 齿轮箱输入轴5H | PT50001G05HA | 加速度 | 5倍齿轮啮合频率GMF | PT50001G05HA145 | 齿轮故障特征 | 模拟量 | m/s² | 50294D205512021
PT500pro试验台 | PT500 | 齿轮箱输入轴5H | PT50001G05HA | 加速度 | 1倍齿轮下边带能量和 | PT50001G05HA146 | 齿轮故障特征 | 模拟量 | m/s² | 50294D205512021
PT500pro试验台 | PT500 | 齿轮箱输入轴5H | PT50001G05HA | 加速度 | 2倍齿轮下边带能量和 | PT50001G05HA147 | 齿轮故障特征 | 模拟量 | m/s² | 50294D205512021
PT500pro试验台 | PT500 | 齿轮箱输入轴5H | PT50001G05HA | 加速度 | 3倍齿轮下边带能量和 | PT50001G05HA148 | 齿轮故障特征 | 模拟量 | m/s² | 50294D205512021
PT500pro试验台 | PT500 | 齿轮箱输入轴5H | PT50001G05HA | 加速度 | 4倍齿轮下边带能量和 | PT50001G05HA149 | 齿轮故障特征 | 模拟量 | m/s² | 50294D205512021
PT500pro试验台 | PT500 | 齿轮箱输入轴5H | PT50001G05HA | 加速度 | 5倍齿轮下边带能量和 | PT50001G05HA150 | 齿轮故障特征 | 模拟量 | m/s² | 50294D205512021
PT500pro试验台 | PT500 | 齿轮箱输入轴5H | PT50001G05HA | 加速度 | 1倍齿轮上边带能量和 | PT50001G05HA151 | 齿轮故障特征 | 模拟量 | m/s² | 50294D205512021
PT500pro试验台 | PT500 | 齿轮箱输入轴5H | PT50001G05HA | 加速度 | 2倍齿轮上边带能量和 | PT50001G05HA152 | 齿轮故障特征 | 模拟量 | m/s² | 50294D205512021
PT500pro试验台 | PT500 | 齿轮箱输入轴5H | PT50001G05HA | 加速度 | 3倍齿轮上边带能量和 | PT50001G05HA153 | 齿轮故障特征 | 模拟量 | m/s² | 50294D205512021
PT500pro试验台 | PT500 | 齿轮箱输入轴5H | PT50001G05HA | 加速度 | 4倍齿轮上边带能量和 | PT50001G05HA154 | 齿轮故障特征 | 模拟量 | m/s² | 50294D205512021
PT500pro试验台 | PT500 | 齿轮箱输入轴5H | PT50001G05HA | 加速度 | 5倍齿轮上边带能量和 | PT50001G05HA155 | 齿轮故障特征 | 模拟量 | m/s² | 50294D205512021
PT500pro试验台 | PT500 | 齿轮箱输出轴7H | PT50001G07HA | 加速度 | 偏置电压 | PT50001G07HA999 | 时域特征 | 模拟量 | V | 50294D205512023
PT500pro试验台 | PT500 | 齿轮箱输出轴7H | PT50001G07HA | 加速度 | 通频速度有效值 | PT50001G07HA001 | 时域特征 | 模拟量 | mm/s | 50294D205512023
PT500pro试验台 | PT500 | 齿轮箱输出轴7H | PT50001G07HA | 加速度 | 低频速度有效值 | PT50001G07HA002 | 时域特征 | 模拟量 | mm/s | 50294D205512023
PT500pro试验台 | PT500 | 齿轮箱输出轴7H | PT50001G07HA | 加速度 | 加速度有效值 | PT50001G07HA003 | 时域特征 | 模拟量 | m/s² | 50294D205512023
PT500pro试验台 | PT500 | 齿轮箱输出轴7H | PT50001G07HA | 加速度 | 加速度峰值 | PT50001G07HA004 | 时域特征 | 模拟量 | m/s² | 50294D205512023
PT500pro试验台 | PT500 | 齿轮箱输出轴7H | PT50001G07HA | 加速度 | 振动冲击值 | PT50001G07HA005 | 时域特征 | 模拟量 | g | 50294D205512023
PT500pro试验台 | PT500 | 齿轮箱输出轴7H | PT50001G07HA | 加速度 | 加速度峭度指标 | PT50001G07HA006 | 时域特征 | 模拟量 | / | 50294D205512023
PT500pro试验台 | PT500 | 齿轮箱输出轴7H | PT50001G07HA | 加速度 | 加速度歪度指标 | PT50001G07HA007 | 时域特征 | 模拟量 | / | 50294D205512023
PT500pro试验台 | PT500 | 齿轮箱输出轴7H | PT50001G07HA | 加速度 | 速度峰值 | PT50001G07HA008 | 时域特征 | 模拟量 | mm/s | 50294D205512023
PT500pro试验台 | PT500 | 齿轮箱输出轴7H | PT50001G07HA | 加速度 | 1倍频 | PT50001G07HA061 | 频域特征 | 模拟量 | m/s² | 50294D205512023
PT500pro试验台 | PT500 | 齿轮箱输出轴7H | PT50001G07HA | 加速度 | 2倍频 | PT50001G07HA062 | 频域特征 | 模拟量 | m/s² | 50294D205512023
PT500pro试验台 | PT500 | 齿轮箱输出轴7H | PT50001G07HA | 加速度 | 3倍频 | PT50001G07HA063 | 频域特征 | 模拟量 | m/s² | 50294D205512023
PT500pro试验台 | PT500 | 齿轮箱输出轴7H | PT50001G07HA | 加速度 | 4倍频 | PT50001G07HA064 | 频域特征 | 模拟量 | m/s² | 50294D205512023
PT500pro试验台 | PT500 | 齿轮箱输出轴7H | PT50001G07HA | 加速度 | 5倍频 | PT50001G07HA065 | 频域特征 | 模拟量 | m/s² | 50294D205512023
PT500pro试验台 | PT500 | 齿轮箱输出轴7H | PT50001G07HA | 加速度 | 1/2倍频 | PT50001G07HA066 | 频域特征 | 模拟量 | m/s² | 50294D205512023
PT500pro试验台 | PT500 | 齿轮箱输出轴7H | PT50001G07HA | 加速度 | 1/3倍频 | PT50001G07HA067 | 频域特征 | 模拟量 | m/s² | 50294D205512023
PT500pro试验台 | PT500 | 齿轮箱输出轴7H | PT50001G07HA | 加速度 | 1/4倍频 | PT50001G07HA068 | 频域特征 | 模拟量 | m/s² | 50294D205512023
PT500pro试验台 | PT500 | 齿轮箱输出轴7H | PT50001G07HA | 加速度 | 1/5倍频 | PT50001G07HA069 | 频域特征 | 模拟量 | m/s² | 50294D205512023
PT500pro试验台 | PT500 | 齿轮箱输出轴7H | PT50001G07HA | 加速度 | 1倍齿轮啮合频率GMF | PT50001G07HA141 | 齿轮故障特征 | 模拟量 | m/s² | 50294D205512023
PT500pro试验台 | PT500 | 齿轮箱输出轴7H | PT50001G07HA | 加速度 | 2倍齿轮啮合频率GMF | PT50001G07HA142 | 齿轮故障特征 | 模拟量 | m/s² | 50294D205512023
PT500pro试验台 | PT500 | 齿轮箱输出轴7H | PT50001G07HA | 加速度 | 3倍齿轮啮合频率GMF | PT50001G07HA143 | 齿轮故障特征 | 模拟量 | m/s² | 50294D205512023
PT500pro试验台 | PT500 | 齿轮箱输出轴7H | PT50001G07HA | 加速度 | 4倍齿轮啮合频率GMF | PT50001G07HA144 | 齿轮故障特征 | 模拟量 | m/s² | 50294D205512023
PT500pro试验台 | PT500 | 齿轮箱输出轴7H | PT50001G07HA | 加速度 | 5倍齿轮啮合频率GMF | PT50001G07HA145 | 齿轮故障特征 | 模拟量 | m/s² | 50294D205512023
PT500pro试验台 | PT500 | 齿轮箱输出轴7H | PT50001G07HA | 加速度 | 1倍齿轮下边带能量和 | PT50001G07HA146 | 齿轮故障特征 | 模拟量 | m/s² | 50294D205512023
PT500pro试验台 | PT500 | 齿轮箱输出轴7H | PT50001G07HA | 加速度 | 2倍齿轮下边带能量和 | PT50001G07HA147 | 齿轮故障特征 | 模拟量 | m/s² | 50294D205512023
PT500pro试验台 | PT500 | 齿轮箱输出轴7H | PT50001G07HA | 加速度 | 3倍齿轮下边带能量和 | PT50001G07HA148 | 齿轮故障特征 | 模拟量 | m/s² | 50294D205512023
PT500pro试验台 | PT500 | 齿轮箱输出轴7H | PT50001G07HA | 加速度 | 4倍齿轮下边带能量和 | PT50001G07HA149 | 齿轮故障特征 | 模拟量 | m/s² | 50294D205512023
PT500pro试验台 | PT500 | 齿轮箱输出轴7H | PT50001G07HA | 加速度 | 5倍齿轮下边带能量和 | PT50001G07HA150 | 齿轮故障特征 | 模拟量 | m/s² | 50294D205512023
PT500pro试验台 | PT500 | 齿轮箱输出轴7H | PT50001G07HA | 加速度 | 1倍齿轮上边带能量和 | PT50001G07HA151 | 齿轮故障特征 | 模拟量 | m/s² | 50294D205512023
PT500pro试验台 | PT500 | 齿轮箱输出轴7H | PT50001G07HA | 加速度 | 2倍齿轮上边带能量和 | PT50001G07HA152 | 齿轮故障特征 | 模拟量 | m/s² | 50294D205512023
PT500pro试验台 | PT500 | 齿轮箱输出轴7H | PT50001G07HA | 加速度 | 3倍齿轮上边带能量和 | PT50001G07HA153 | 齿轮故障特征 | 模拟量 | m/s² | 50294D205512023
PT500pro试验台 | PT500 | 齿轮箱输出轴7H | PT50001G07HA | 加速度 | 4倍齿轮上边带能量和 | PT50001G07HA154 | 齿轮故障特征 | 模拟量 | m/s² | 50294D205512023
PT500pro试验台 | PT500 | 齿轮箱输出轴7H | PT50001G07HA | 加速度 | 5倍齿轮上边带能量和 | PT50001G07HA155 | 齿轮故障特征 | 模拟量 | m/s² | 50294D205512023
PT500pro试验台 | PT500 | 行星齿轮箱驱动端8V | PT50002G08VA | 加速度 | 偏置电压 | PT50002G08VA999 | 时域特征 | 模拟量 | V | 50294D205512024
PT500pro试验台 | PT500 | 行星齿轮箱驱动端8V | PT50002G08VA | 加速度 | 通频速度有效值 | PT50002G08VA001 | 时域特征 | 模拟量 | mm/s | 50294D205512024
PT500pro试验台 | PT500 | 行星齿轮箱驱动端8V | PT50002G08VA | 加速度 | 低频速度有效值 | PT50002G08VA002 | 时域特征 | 模拟量 | mm/s | 50294D205512024
PT500pro试验台 | PT500 | 行星齿轮箱驱动端8V | PT50002G08VA | 加速度 | 加速度有效值 | PT50002G08VA003 | 时域特征 | 模拟量 | m/s² | 50294D205512024
PT500pro试验台 | PT500 | 行星齿轮箱驱动端8V | PT50002G08VA | 加速度 | 加速度峰值 | PT50002G08VA004 | 时域特征 | 模拟量 | m/s² | 50294D205512024
PT500pro试验台 | PT500 | 行星齿轮箱驱动端8V | PT50002G08VA | 加速度 | 振动冲击值 | PT50002G08VA005 | 时域特征 | 模拟量 | g | 50294D205512024
PT500pro试验台 | PT500 | 行星齿轮箱驱动端8V | PT50002G08VA | 加速度 | 加速度峭度指标 | PT50002G08VA006 | 时域特征 | 模拟量 | / | 50294D205512024
PT500pro试验台 | PT500 | 行星齿轮箱驱动端8V | PT50002G08VA | 加速度 | 加速度歪度指标 | PT50002G08VA007 | 时域特征 | 模拟量 | / | 50294D205512024
PT500pro试验台 | PT500 | 行星齿轮箱驱动端8V | PT50002G08VA | 加速度 | 速度峰值 | PT50002G08VA008 | 时域特征 | 模拟量 | mm/s | 50294D205512024
PT500pro试验台 | PT500 | 行星齿轮箱驱动端8V | PT50002G08VA | 加速度 | 1倍频 | PT50002G08VA061 | 频域特征 | 模拟量 | m/s² | 50294D205512024
PT500pro试验台 | PT500 | 行星齿轮箱驱动端8V | PT50002G08VA | 加速度 | 2倍频 | PT50002G08VA062 | 频域特征 | 模拟量 | m/s² | 50294D205512024
PT500pro试验台 | PT500 | 行星齿轮箱驱动端8V | PT50002G08VA | 加速度 | 3倍频 | PT50002G08VA063 | 频域特征 | 模拟量 | m/s² | 50294D205512024
PT500pro试验台 | PT500 | 行星齿轮箱驱动端8V | PT50002G08VA | 加速度 | 4倍频 | PT50002G08VA064 | 频域特征 | 模拟量 | m/s² | 50294D205512024
PT500pro试验台 | PT500 | 行星齿轮箱驱动端8V | PT50002G08VA | 加速度 | 5倍频 | PT50002G08VA065 | 频域特征 | 模拟量 | m/s² | 50294D205512024
PT500pro试验台 | PT500 | 行星齿轮箱驱动端8V | PT50002G08VA | 加速度 | 1/2倍频 | PT50002G08VA066 | 频域特征 | 模拟量 | m/s² | 50294D205512024
PT500pro试验台 | PT500 | 行星齿轮箱驱动端8V | PT50002G08VA | 加速度 | 1/3倍频 | PT50002G08VA067 | 频域特征 | 模拟量 | m/s² | 50294D205512024
PT500pro试验台 | PT500 | 行星齿轮箱驱动端8V | PT50002G08VA | 加速度 | 1/4倍频 | PT50002G08VA068 | 频域特征 | 模拟量 | m/s² | 50294D205512024
PT500pro试验台 | PT500 | 行星齿轮箱驱动端8V | PT50002G08VA | 加速度 | 1/5倍频 | PT50002G08VA069 | 频域特征 | 模拟量 | m/s² | 50294D205512024
PT500pro试验台 | PT500 | 行星齿轮箱驱动端8V | PT50002G08VA | 加速度 | 1倍齿轮啮合频率GMF | PT50002G08VA141 | 齿轮故障特征 | 模拟量 | m/s² | 50294D205512024
PT500pro试验台 | PT500 | 行星齿轮箱驱动端8V | PT50002G08VA | 加速度 | 2倍齿轮啮合频率GMF | PT50002G08VA142 | 齿轮故障特征 | 模拟量 | m/s² | 50294D205512024
PT500pro试验台 | PT500 | 行星齿轮箱驱动端8V | PT50002G08VA | 加速度 | 3倍齿轮啮合频率GMF | PT50002G08VA143 | 齿轮故障特征 | 模拟量 | m/s² | 50294D205512024
PT500pro试验台 | PT500 | 行星齿轮箱驱动端8V | PT50002G08VA | 加速度 | 4倍齿轮啮合频率GMF | PT50002G08VA144 | 齿轮故障特征 | 模拟量 | m/s² | 50294D205512024
PT500pro试验台 | PT500 | 行星齿轮箱驱动端8V | PT50002G08VA | 加速度 | 5倍齿轮啮合频率GMF | PT50002G08VA145 | 齿轮故障特征 | 模拟量 | m/s² | 50294D205512024
PT500pro试验台 | PT500 | 行星齿轮箱驱动端8V | PT50002G08VA | 加速度 | 1倍齿轮下边带能量和 | PT50002G08VA146 | 齿轮故障特征 | 模拟量 | m/s² | 50294D205512024
PT500pro试验台 | PT500 | 行星齿轮箱驱动端8V | PT50002G08VA | 加速度 | 2倍齿轮下边带能量和 | PT50002G08VA147 | 齿轮故障特征 | 模拟量 | m/s² | 50294D205512024
PT500pro试验台 | PT500 | 行星齿轮箱驱动端8V | PT50002G08VA | 加速度 | 3倍齿轮下边带能量和 | PT50002G08VA148 | 齿轮故障特征 | 模拟量 | m/s² | 50294D205512024
PT500pro试验台 | PT500 | 行星齿轮箱驱动端8V | PT50002G08VA | 加速度 | 4倍齿轮下边带能量和 | PT50002G08VA149 | 齿轮故障特征 | 模拟量 | m/s² | 50294D205512024
PT500pro试验台 | PT500 | 行星齿轮箱驱动端8V | PT50002G08VA | 加速度 | 5倍齿轮下边带能量和 | PT50002G08VA150 | 齿轮故障特征 | 模拟量 | m/s² | 50294D205512024
PT500pro试验台 | PT500 | 行星齿轮箱驱动端8V | PT50002G08VA | 加速度 | 1倍齿轮上边带能量和 | PT50002G08VA151 | 齿轮故障特征 | 模拟量 | m/s² | 50294D205512024
PT500pro试验台 | PT500 | 行星齿轮箱驱动端8V | PT50002G08VA | 加速度 | 2倍齿轮上边带能量和 | PT50002G08VA152 | 齿轮故障特征 | 模拟量 | m/s² | 50294D205512024
PT500pro试验台 | PT500 | 行星齿轮箱驱动端8V | PT50002G08VA | 加速度 | 3倍齿轮上边带能量和 | PT50002G08VA153 | 齿轮故障特征 | 模拟量 | m/s² | 50294D205512024
PT500pro试验台 | PT500 | 行星齿轮箱驱动端8V | PT50002G08VA | 加速度 | 4倍齿轮上边带能量和 | PT50002G08VA154 | 齿轮故障特征 | 模拟量 | m/s² | 50294D205512024
PT500pro试验台 | PT500 | 行星齿轮箱驱动端8V | PT50002G08VA | 加速度 | 5倍齿轮上边带能量和 | PT50002G08VA155 | 齿轮故障特征 | 模拟量 | m/s² | 50294D205512024
1#张力辊1#齿轮箱 | 452209M02 | 输入自由侧水平 | 452209M0201G01XA | 加速度 | 通频速度有效值 | 452209M0201G01XA001 | 时域特征 | 模拟量 | mm/s | 5b1ee4feff8d79e0-X
1#张力辊1#齿轮箱 | 452209M02 | 输入自由侧水平 | 452209M0201G01XA | 加速度 | 加速度有效值 | 452209M0201G01XA003 | 时域特征 | 模拟量 | m/s² | 5b1ee4feff8d79e0-X
1#张力辊1#齿轮箱 | 452209M02 | 输入自由侧水平 | 452209M0201G01XA | 加速度 | 加速度峰值 | 452209M0201G01XA004 | 时域特征 | 模拟量 | m/s² | 5b1ee4feff8d79e0-X
1#张力辊1#齿轮箱 | 452209M02 | 输入自由侧水平 | 452209M0201G01XA | 加速度 | 速度峰值 | 452209M0201G01XA008 | 时域特征 | 模拟量 | mm/s | 5b1ee4feff8d79e0-X
1#张力辊1#齿轮箱 | 452209M02 | 输入自由侧轴向 | 452209M0201G01YA | 加速度 | 通频速度有效值 | 452209M0201G01YA001 | 时域特征 | 模拟量 | mm/s | 5b1ee4feff8d79e0-Y
1#张力辊1#齿轮箱 | 452209M02 | 输入自由侧轴向 | 452209M0201G01YA | 加速度 | 加速度有效值 | 452209M0201G01YA003 | 时域特征 | 模拟量 | m/s² | 5b1ee4feff8d79e0-Y
1#张力辊1#齿轮箱 | 452209M02 | 输入自由侧轴向 | 452209M0201G01YA | 加速度 | 加速度峰值 | 452209M0201G01YA004 | 时域特征 | 模拟量 | m/s² | 5b1ee4feff8d79e0-Y
1#张力辊1#齿轮箱 | 452209M02 | 输入自由侧轴向 | 452209M0201G01YA | 加速度 | 速度峰值 | 452209M0201G01YA008 | 时域特征 | 模拟量 | mm/s | 5b1ee4feff8d79e0-Y
1#张力辊1#齿轮箱 | 452209M02 | 输入自由侧垂直 | 452209M0201G01ZA | 加速度 | 通频速度有效值 | 452209M0201G01ZA001 | 时域特征 | 模拟量 | mm/s | 5b1ee4feff8d79e0-Z
1#张力辊1#齿轮箱 | 452209M02 | 输入自由侧垂直 | 452209M0201G01ZA | 加速度 | 加速度有效值 | 452209M0201G01ZA003 | 时域特征 | 模拟量 | m/s² | 5b1ee4feff8d79e0-Z
1#张力辊1#齿轮箱 | 452209M02 | 输入自由侧垂直 | 452209M0201G01ZA | 加速度 | 加速度峰值 | 452209M0201G01ZA004 | 时域特征 | 模拟量 | m/s² | 5b1ee4feff8d79e0-Z
1#张力辊1#齿轮箱 | 452209M02 | 输入自由侧垂直 | 452209M0201G01ZA | 加速度 | 振动冲击值 | 452209M0201G01ZA005 | 时域特征 | 模拟量 | g | 5b1ee4feff8d79e0-Z
1#张力辊1#齿轮箱 | 452209M02 | 输入自由侧垂直 | 452209M0201G01ZA | 加速度 | 速度峰值 | 452209M0201G01ZA008 | 时域特征 | 模拟量 | mm/s | 5b1ee4feff8d79e0-Z
1#张力辊1#齿轮箱 | 452209M02 | 输入自由侧 | 452209M0201G01ZT | 温度 | 轴承温度 | 452209M0201G01ZT000 | 温度 | 模拟量 | ℃ | 5b1ee4feff8d79e0-S
1#开卷机减速箱 | 452202M03 | 输入自由侧垂直 | 452202M0301G01HY | 应力波 | 偏置电压 | 452202M0301G01HY999 | 应力波特征 | 模拟量 | V | 50294D205042011
1#开卷机减速箱 | 452202M03 | 输入自由侧垂直 | 452202M0301G01HY | 应力波 | 应力波能量 | 452202M0301G01HY880 | 应力波特征 | 模拟量 | m/s² | 50294D205042011
1#开卷机减速箱 | 452202M03 | 输入自由侧垂直 | 452202M0301G01HY | 应力波 | 脉冲能量 | 452202M0301G01HY881 | 应力波特征 | 模拟量 | m/s² | 50294D205042011
1#开卷机减速箱 | 452202M03 | 输入自由侧垂直 | 452202M0301G01HY | 应力波 | 应力波最大峰高 | 452202M0301G01HY882 | 应力波特征 | 模拟量 | m/s² | 50294D205042011
1#开卷机减速箱 | 452202M03 | 输入自由侧垂直 | 452202M0301G01HY | 应力波 | 应力波速度有效值 | 452202M0301G01HY883 | 应力波特征 | 模拟量 | mm/s | 50294D205042011
1#开卷机减速箱 | 452202M03 | 输入自由侧垂直 | 452202M0301G01HY | 应力波 | 应力波峭度值 | 452202M0301G01HY884 | 应力波特征 | 模拟量 | m/s² | 50294D205042011
1#开卷机减速箱 | 452202M03 | 输入自由侧垂直 | 452202M0301G01HY | 应力波 | 应力波加速度有效值 | 452202M0301G01HY885 | 应力波特征 | 模拟量 | m/s² | 50294D205042011
1#开卷机减速箱 | 452202M03 | 输入自由侧垂直 | 452202M0301G01HY | 应力波 | 应力波冲击值 | 452202M0301G01HY886 | 应力波特征 | 模拟量 | m/s² | 50294D205042011
1#张力辊1#齿轮箱 | 452209M02 | 输入自由侧水平 | PT50002G06HS | 位移 | 偏置电压 | PT50002G06HS999 | 时域特征 | 模拟量 | V | 50294D205042013
1#张力辊1#齿轮箱 | 452209M02 | 输入自由侧水平 | PT50002G06HS | 位移 | 最大正向峰值 | PT50002G06HS041 | 时域特征 | 模拟量 | μm | 50294D205042013
1#张力辊1#齿轮箱 | 452209M02 | 输入自由侧水平 | PT50002G06HS | 位移 | 最大负向峰值 | PT50002G06HS042 | 时域特征 | 模拟量 | μm | 50294D205042013
1#张力辊1#齿轮箱 | 452209M02 | 输入自由侧水平 | PT50002G06HS | 位移 | 监测峰峰值 | PT50002G06HS043 | 时域特征 | 模拟量 | μm | 50294D205042013
1#张力辊1#齿轮箱 | 452209M02 | 输入自由侧水平 | PT50002G06HS | 位移 | 诊断峰峰值 | PT50002G06HS044 | 时域特征 | 模拟量 | μm | 50294D205042013
1#张力辊1#齿轮箱 | 452209M02 | 输入自由侧水平 | PT50002G06HS | 位移 | 峰值 | PT50002G06HS045 | 时域特征 | 模拟量 | μm | 50294D205042013
1#张力辊1#齿轮箱 | 452209M02 | 输入自由侧水平 | PT50002G06HS | 位移 | 峰值因子 | PT50002G06HS046 | 时域特征 | 模拟量 | / | 50294D205042013
1#张力辊1#齿轮箱 | 452209M02 | 输入自由侧水平 | PT50002G06HS | 位移 | 推导峰值 | PT50002G06HS047 | 时域特征 | 模拟量 | μm | 50294D205042013
1#张力辊1#齿轮箱 | 452209M02 | 输入自由侧水平 | PT50002G06HS | 位移 | 轴向位移 | PT50002G06HS055 | 时域特征 | 模拟量 | mm | 50294D205042013
1#张力辊1#齿轮箱 | 452209M02 | 输入自由侧水平 | PT50002G06HS | 位移 | 1倍频 | PT50002G06HS061 | 频域特征 | 模拟量 | m/s² | 50294D205042013
1#张力辊1#齿轮箱 | 452209M02 | 输入自由侧水平 | PT50002G06HS | 位移 | 2倍频 | PT50002G06HS062 | 频域特征 | 模拟量 | m/s² | 50294D205042013
1#张力辊1#齿轮箱 | 452209M02 | 输入自由侧水平 | PT50002G06HS | 位移 | 3倍频 | PT50002G06HS063 | 频域特征 | 模拟量 | m/s² | 50294D205042013
1#张力辊1#齿轮箱 | 452209M02 | 输入自由侧水平 | PT50002G06HS | 位移 | 4倍频 | PT50002G06HS064 | 频域特征 | 模拟量 | m/s² | 50294D205042013
1#张力辊1#齿轮箱 | 452209M02 | 输入自由侧水平 | PT50002G06HS | 位移 | 5倍频 | PT50002G06HS065 | 频域特征 | 模拟量 | m/s² | 50294D205042013
1#张力辊1#齿轮箱 | 452209M02 | 输入自由侧水平 | PT50002G06HS | 位移 | 1/2倍频 | PT50002G06HS066 | 频域特征 | 模拟量 | m/s² | 50294D205042013
1#张力辊1#齿轮箱 | 452209M02 | 输入自由侧水平 | PT50002G06HS | 位移 | 1/3倍频 | PT50002G06HS067 | 频域特征 | 模拟量 | m/s² | 50294D205042013
1#张力辊1#齿轮箱 | 452209M02 | 输入自由侧水平 | PT50002G06HS | 位移 | 1/4倍频 | PT50002G06HS068 | 频域特征 | 模拟量 | m/s² | 50294D205042013
1#张力辊1#齿轮箱 | 452209M02 | 输入自由侧水平 | PT50002G06HS | 位移 | 1/5倍频 | PT50002G06HS069 | 频域特征 | 模拟量 | m/s² | 50294D205042013
1#张力辊1#齿轮箱 | 452209M02 | 输入自由侧水平 | PT50002G06HS | 位移 | 油膜涡动频段能量和 | PT50002G06HS161 | 其他故障特征 | 模拟量 | m/s² | 50294D205042013
1#张力辊1#齿轮箱 | 452209M02 | 输入自由侧水平 | PT50002G07HV | 速度 | 偏置电压 | PT50002G07HV999 | 时域特征 | 模拟量 | V | 50294D205042014
1#张力辊1#齿轮箱 | 452209M02 | 输入自由侧水平 | PT50002G07HV | 速度 | 通频速度有效值 | PT50002G07HV001 | 时域特征 | 模拟量 | mm/s | 50294D205042014
1#张力辊1#齿轮箱 | 452209M02 | 输入自由侧水平 | PT50002G07HV | 速度 | 低频速度有效值 | PT50002G07HV002 | 时域特征 | 模拟量 | mm/s | 50294D205042014
1#张力辊1#齿轮箱 | 452209M02 | 输入自由侧水平 | PT50002G07HV | 速度 | 速度峰值 | PT50002G07HV008 | 时域特征 | 模拟量 | mm/s | 50294D205042014
1#张力辊1#齿轮箱 | 452209M02 | 输入自由侧水平 | PT50002G07HV | 速度 | 1倍频 | PT50002G07HV061 | 频域特征 | 模拟量 | m/s² | 50294D205042014
1#张力辊1#齿轮箱 | 452209M02 | 输入自由侧水平 | PT50002G07HV | 速度 | 2倍频 | PT50002G07HV062 | 频域特征 | 模拟量 | m/s² | 50294D205042014
1#张力辊1#齿轮箱 | 452209M02 | 输入自由侧水平 | PT50002G07HV | 速度 | 3倍频 | PT50002G07HV063 | 频域特征 | 模拟量 | m/s² | 50294D205042014
1#张力辊1#齿轮箱 | 452209M02 | 输入自由侧水平 | PT50002G07HV | 速度 | 4倍频 | PT50002G07HV064 | 频域特征 | 模拟量 | m/s² | 50294D205042014
1#张力辊1#齿轮箱 | 452209M02 | 输入自由侧水平 | PT50002G07HV | 速度 | 5倍频 | PT50002G07HV065 | 频域特征 | 模拟量 | m/s² | 50294D205042014
1#张力辊1#齿轮箱 | 452209M02 | 输入自由侧水平 | PT50002G07HV | 速度 | 1/2倍频 | PT50002G07HV066 | 频域特征 | 模拟量 | m/s² | 50294D205042014
1#张力辊1#齿轮箱 | 452209M02 | 输入自由侧水平 | PT50002G07HV | 速度 | 1/3倍频 | PT50002G07HV067 | 频域特征 | 模拟量 | m/s² | 50294D205042014
1#张力辊1#齿轮箱 | 452209M02 | 输入自由侧水平 | PT50002G07HV | 速度 | 1/4倍频 | PT50002G07HV068 | 频域特征 | 模拟量 | m/s² | 50294D205042014
1#张力辊1#齿轮箱 | 452209M02 | 输入自由侧水平 | PT50002G07HV | 速度 | 1/5倍频 | PT50002G07HV069 | 频域特征 | 模拟量 | m/s² | 50294D205042014
1#张力辊1#齿轮箱 | 452209M02 | 输入自由侧水平 | PT50002G08HR | 转速 | 转速 | PT50002G08HR777 | 工艺 | 模拟量 | rpm | 50294D205512041
1#张力辊1#齿轮箱 | 452209M02 | 输入自由侧水平 | PT50001G03UC | 电流谱 | 偏置电压 | PT50001G03UC999 | 时域特征 | 模拟量 | V | 50294D205512042
1#张力辊1#齿轮箱 | 452209M02 | 输入自由侧水平 | PT50001G03UC | 电流谱 | 电流有效值 | PT50001G03UC301 | 电流谱特征 | 模拟量 | A | 50294D205512042
1#张力辊1#齿轮箱 | 452209M02 | 输入自由侧水平 | PT50001G03UC | 电流谱 | 电流峰值 | PT50001G03UC302 | 电流谱特征 | 模拟量 | A | 50294D205512042
1#张力辊1#齿轮箱 | 452209M02 | 输入自由侧水平 | PT50001G03UC | 电流谱 | 电流尖峰系数 | PT50001G03UC303 | 电流谱特征 | 模拟量 | / | 50294D205512042
1#张力辊1#齿轮箱 | 452209M02 | 输入自由侧水平 | PT50001G03UC | 电流谱 | 电流工频有效值 | PT50001G03UC304 | 电流谱特征 | 模拟量 | A | 50294D205512042
1#张力辊1#齿轮箱 | 452209M02 | 输入自由侧水平 | PT50001G03UC | 电流谱 | 电流降级系数 | PT50001G03UC305 | 电流谱特征 | 模拟量 | % | 50294D205512042
1#张力辊1#齿轮箱 | 452209M02 | 输入自由侧水平 | PT50001G03UC | 电流谱 | 电流奇次谐波畸变 | PT50001G03UC331 | 电流谱特征 | 模拟量 | % | 50294D205512042
1#张力辊1#齿轮箱 | 452209M02 | 输入自由侧水平 | PT50001G03UC | 电流谱 | 电流偶次谐波畸变 | PT50001G03UC332 | 电流谱特征 | 模拟量 | % | 50294D205512042
1#张力辊1#齿轮箱 | 452209M02 | 输入自由侧水平 | PT50001G03UC | 电流谱 | 电流正序谐波畸变 | PT50001G03UC334 | 电流谱特征 | 模拟量 | % | 50294D205512042
1#张力辊1#齿轮箱 | 452209M02 | 输入自由侧水平 | PT50001G03UC | 电流谱 | 电流负序谐波畸变 | PT50001G03UC335 | 电流谱特征 | 模拟量 | % | 50294D205512042
1#张力辊1#齿轮箱 | 452209M02 | 输入自由侧水平 | PT50001G03UC | 电流谱 | 电流零序谐波畸变 | PT50001G03UC336 | 电流谱特征 | 模拟量 | % | 50294D205512042
1#张力辊1#齿轮箱 | 452209M02 | 输入自由侧水平 | PT50001G03UC | 电流谱 | 电流总谐波畸变 | PT50001G03UC337 | 电流谱特征 | 模拟量 | % | 50294D205512042
1#张力辊1#齿轮箱 | 452209M02 | 输入自由侧水平 | PT50001G03VC | 电流谱 | 偏置电压 | PT50001G03VC999 | 时域特征 | 模拟量 | V | 50294D205512043
1#张力辊1#齿轮箱 | 452209M02 | 输入自由侧水平 | PT50001G03VC | 电流谱 | 电流有效值 | PT50001G03VC301 | 电流谱特征 | 模拟量 | A | 50294D205512043
1#张力辊1#齿轮箱 | 452209M02 | 输入自由侧水平 | PT50001G03VC | 电流谱 | 电流峰值 | PT50001G03VC302 | 电流谱特征 | 模拟量 | A | 50294D205512043
1#张力辊1#齿轮箱 | 452209M02 | 输入自由侧水平 | PT50001G03VC | 电流谱 | 电流尖峰系数 | PT50001G03VC303 | 电流谱特征 | 模拟量 | / | 50294D205512043
1#张力辊1#齿轮箱 | 452209M02 | 输入自由侧水平 | PT50001G03VC | 电流谱 | 电流工频有效值 | PT50001G03VC304 | 电流谱特征 | 模拟量 | A | 50294D205512043
1#张力辊1#齿轮箱 | 452209M02 | 输入自由侧水平 | PT50001G03VC | 电流谱 | 电流降级系数 | PT50001G03VC305 | 电流谱特征 | 模拟量 | % | 50294D205512043
1#张力辊1#齿轮箱 | 452209M02 | 输入自由侧水平 | PT50001G03VC | 电流谱 | 电流奇次谐波畸变 | PT50001G03VC331 | 电流谱特征 | 模拟量 | % | 50294D205512043
1#张力辊1#齿轮箱 | 452209M02 | 输入自由侧水平 | PT50001G03VC | 电流谱 | 电流偶次谐波畸变 | PT50001G03VC332 | 电流谱特征 | 模拟量 | % | 50294D205512043
1#张力辊1#齿轮箱 | 452209M02 | 输入自由侧水平 | PT50001G03VC | 电流谱 | 电流正序谐波畸变 | PT50001G03VC334 | 电流谱特征 | 模拟量 | % | 50294D205512043
1#张力辊1#齿轮箱 | 452209M02 | 输入自由侧水平 | PT50001G03VC | 电流谱 | 电流负序谐波畸变 | PT50001G03VC335 | 电流谱特征 | 模拟量 | % | 50294D205512043
1#张力辊1#齿轮箱 | 452209M02 | 输入自由侧水平 | PT50001G03VC | 电流谱 | 电流零序谐波畸变 | PT50001G03VC336 | 电流谱特征 | 模拟量 | % | 50294D205512043
1#张力辊1#齿轮箱 | 452209M02 | 输入自由侧水平 | PT50001G03VC | 电流谱 | 电流总谐波畸变 | PT50001G03VC337 | 电流谱特征 | 模拟量 | % | 50294D205512043
1#张力辊1#齿轮箱 | 452209M02 | 输入自由侧水平 | PT50001G03WC | 电流谱 | 偏置电压 | PT50001G03WC999 | 时域特征 | 模拟量 | V | 50294D205512044
1#张力辊1#齿轮箱 | 452209M02 | 输入自由侧水平 | PT50001G03WC | 电流谱 | 电流有效值 | PT50001G03WC301 | 电流谱特征 | 模拟量 | A | 50294D205512044
1#张力辊1#齿轮箱 | 452209M02 | 输入自由侧水平 | PT50001G03WC | 电流谱 | 电流峰值 | PT50001G03WC302 | 电流谱特征 | 模拟量 | A | 50294D205512044
1#张力辊1#齿轮箱 | 452209M02 | 输入自由侧水平 | PT50001G03WC | 电流谱 | 电流尖峰系数 | PT50001G03WC303 | 电流谱特征 | 模拟量 | / | 50294D205512044
1#张力辊1#齿轮箱 | 452209M02 | 输入自由侧水平 | PT50001G03WC | 电流谱 | 电流工频有效值 | PT50001G03WC304 | 电流谱特征 | 模拟量 | A | 50294D205512044
1#张力辊1#齿轮箱 | 452209M02 | 输入自由侧水平 | PT50001G03WC | 电流谱 | 电流降级系数 | PT50001G03WC305 | 电流谱特征 | 模拟量 | % | 50294D205512044
1#张力辊1#齿轮箱 | 452209M02 | 输入自由侧水平 | PT50001G03WC | 电流谱 | 电流奇次谐波畸变 | PT50001G03WC331 | 电流谱特征 | 模拟量 | % | 50294D205512044
1#张力辊1#齿轮箱 | 452209M02 | 输入自由侧水平 | PT50001G03WC | 电流谱 | 电流偶次谐波畸变 | PT50001G03WC332 | 电流谱特征 | 模拟量 | % | 50294D205512044
1#张力辊1#齿轮箱 | 452209M02 | 输入自由侧水平 | PT50001G03WC | 电流谱 | 电流正序谐波畸变 | PT50001G03WC334 | 电流谱特征 | 模拟量 | % | 50294D205512044
1#张力辊1#齿轮箱 | 452209M02 | 输入自由侧水平 | PT50001G03WC | 电流谱 | 电流负序谐波畸变 | PT50001G03WC335 | 电流谱特征 | 模拟量 | % | 50294D205512044
1#张力辊1#齿轮箱 | 452209M02 | 输入自由侧水平 | PT50001G03WC | 电流谱 | 电流零序谐波畸变 | PT50001G03WC336 | 电流谱特征 | 模拟量 | % | 50294D205512044
1#张力辊1#齿轮箱 | 452209M02 | 输入自由侧水平 | PT50001G03WC | 电流谱 | 电流总谐波畸变 | PT50001G03WC337 | 电流谱特征 | 模拟量 | % | 50294D205512044
1#张力辊1#齿轮箱 | 452209M02 | 输入自由侧水平 | PT50001G04UU | 电压谱 | 偏置电压 | PT50001G04UU999 | 时域特征 | 模拟量 | V | 50294D205512045
1#张力辊1#齿轮箱 | 452209M02 | 输入自由侧水平 | PT50001G04UU | 电压谱 | 电压有效值 | PT50001G04UU401 | 电压谱特征 | 模拟量 | V | 50294D205512045
1#张力辊1#齿轮箱 | 452209M02 | 输入自由侧水平 | PT50001G04UU | 电压谱 | 电压峰值 | PT50001G04UU402 | 电压谱特征 | 模拟量 | V | 50294D205512045
1#张力辊1#齿轮箱 | 452209M02 | 输入自由侧水平 | PT50001G04UU | 电压谱 | 电压尖峰系数 | PT50001G04UU403 | 电压谱特征 | 模拟量 | / | 50294D205512045
1#张力辊1#齿轮箱 | 452209M02 | 输入自由侧水平 | PT50001G04UU | 电压谱 | 电压工频有效值 | PT50001G04UU404 | 电压谱特征 | 模拟量 | V | 50294D205512045
1#张力辊1#齿轮箱 | 452209M02 | 输入自由侧水平 | PT50001G04UU | 电压谱 | 电压降级系数 | PT50001G04UU405 | 电压谱特征 | 模拟量 | % | 50294D205512045
1#张力辊1#齿轮箱 | 452209M02 | 输入自由侧水平 | PT50001G04UU | 电压谱 | 电压奇次谐波畸变 | PT50001G04UU431 | 电压谱特征 | 模拟量 | % | 50294D205512045
1#张力辊1#齿轮箱 | 452209M02 | 输入自由侧水平 | PT50001G04UU | 电压谱 | 电压偶次谐波畸变 | PT50001G04UU432 | 电压谱特征 | 模拟量 | % | 50294D205512045
1#张力辊1#齿轮箱 | 452209M02 | 输入自由侧水平 | PT50001G04UU | 电压谱 | 电压正序谐波畸变 | PT50001G04UU433 | 电压谱特征 | 模拟量 | % | 50294D205512045
1#张力辊1#齿轮箱 | 452209M02 | 输入自由侧水平 | PT50001G04UU | 电压谱 | 电压负序谐波畸变 | PT50001G04UU434 | 电压谱特征 | 模拟量 | % | 50294D205512045
1#张力辊1#齿轮箱 | 452209M02 | 输入自由侧水平 | PT50001G04UU | 电压谱 | 电压零序谐波畸变 | PT50001G04UU435 | 电压谱特征 | 模拟量 | % | 50294D205512045
1#张力辊1#齿轮箱 | 452209M02 | 输入自由侧水平 | PT50001G04UU | 电压谱 | 电压总谐波畸变 | PT50001G04UU436 | 电压谱特征 | 模拟量 | % | 50294D205512045
1#张力辊1#齿轮箱 | 452209M02 | 输入自由侧水平 | PT50001G04VU | 电压谱 | 偏置电压 | PT50001G04VU999 | 时域特征 | 模拟量 | V | 50294D205512046
1#张力辊1#齿轮箱 | 452209M02 | 输入自由侧水平 | PT50001G04VU | 电压谱 | 电压有效值 | PT50001G04VU401 | 电压谱特征 | 模拟量 | V | 50294D205512046
1#张力辊1#齿轮箱 | 452209M02 | 输入自由侧水平 | PT50001G04VU | 电压谱 | 电压峰值 | PT50001G04VU402 | 电压谱特征 | 模拟量 | V | 50294D205512046
1#张力辊1#齿轮箱 | 452209M02 | 输入自由侧水平 | PT50001G04VU | 电压谱 | 电压尖峰系数 | PT50001G04VU403 | 电压谱特征 | 模拟量 | / | 50294D205512046
1#张力辊1#齿轮箱 | 452209M02 | 输入自由侧水平 | PT50001G04VU | 电压谱 | 电压工频有效值 | PT50001G04VU404 | 电压谱特征 | 模拟量 | V | 50294D205512046
1#张力辊1#齿轮箱 | 452209M02 | 输入自由侧水平 | PT50001G04VU | 电压谱 | 电压降级系数 | PT50001G04VU405 | 电压谱特征 | 模拟量 | % | 50294D205512046
1#张力辊1#齿轮箱 | 452209M02 | 输入自由侧水平 | PT50001G04VU | 电压谱 | 电压奇次谐波畸变 | PT50001G04VU431 | 电压谱特征 | 模拟量 | % | 50294D205512046
1#张力辊1#齿轮箱 | 452209M02 | 输入自由侧水平 | PT50001G04VU | 电压谱 | 电压偶次谐波畸变 | PT50001G04VU432 | 电压谱特征 | 模拟量 | % | 50294D205512046
1#张力辊1#齿轮箱 | 452209M02 | 输入自由侧水平 | PT50001G04VU | 电压谱 | 电压正序谐波畸变 | PT50001G04VU433 | 电压谱特征 | 模拟量 | % | 50294D205512046
1#张力辊1#齿轮箱 | 452209M02 | 输入自由侧水平 | PT50001G04VU | 电压谱 | 电压负序谐波畸变 | PT50001G04VU434 | 电压谱特征 | 模拟量 | % | 50294D205512046
1#张力辊1#齿轮箱 | 452209M02 | 输入自由侧水平 | PT50001G04VU | 电压谱 | 电压零序谐波畸变 | PT50001G04VU435 | 电压谱特征 | 模拟量 | % | 50294D205512046
1#张力辊1#齿轮箱 | 452209M02 | 输入自由侧水平 | PT50001G04VU | 电压谱 | 电压总谐波畸变 | PT50001G04VU436 | 电压谱特征 | 模拟量 | % | 50294D205512046
1#张力辊1#齿轮箱 | 452209M02 | 输入自由侧水平 | PT50001G04WU | 电压谱 | 偏置电压 | PT50001G04WU999 | 时域特征 | 模拟量 | V | 50294D205512047
1#张力辊1#齿轮箱 | 452209M02 | 输入自由侧水平 | PT50001G04WU | 电压谱 | 电压有效值 | PT50001G04WU401 | 电压谱特征 | 模拟量 | V | 50294D205512047
1#张力辊1#齿轮箱 | 452209M02 | 输入自由侧水平 | PT50001G04WU | 电压谱 | 电压峰值 | PT50001G04WU402 | 电压谱特征 | 模拟量 | V | 50294D205512047
1#张力辊1#齿轮箱 | 452209M02 | 输入自由侧水平 | PT50001G04WU | 电压谱 | 电压尖峰系数 | PT50001G04WU403 | 电压谱特征 | 模拟量 | / | 50294D205512047
1#张力辊1#齿轮箱 | 452209M02 | 输入自由侧水平 | PT50001G04WU | 电压谱 | 电压工频有效值 | PT50001G04WU404 | 电压谱特征 | 模拟量 | V | 50294D205512047
1#张力辊1#齿轮箱 | 452209M02 | 输入自由侧水平 | PT50001G04WU | 电压谱 | 电压降级系数 | PT50001G04WU405 | 电压谱特征 | 模拟量 | % | 50294D205512047
1#张力辊1#齿轮箱 | 452209M02 | 输入自由侧水平 | PT50001G04WU | 电压谱 | 电压奇次谐波畸变 | PT50001G04WU431 | 电压谱特征 | 模拟量 | % | 50294D205512047
1#张力辊1#齿轮箱 | 452209M02 | 输入自由侧水平 | PT50001G04WU | 电压谱 | 电压偶次谐波畸变 | PT50001G04WU432 | 电压谱特征 | 模拟量 | % | 50294D205512047
1#张力辊1#齿轮箱 | 452209M02 | 输入自由侧水平 | PT50001G04WU | 电压谱 | 电压正序谐波畸变 | PT50001G04WU433 | 电压谱特征 | 模拟量 | % | 50294D205512047
1#张力辊1#齿轮箱 | 452209M02 | 输入自由侧水平 | PT50001G04WU | 电压谱 | 电压负序谐波畸变 | PT50001G04WU434 | 电压谱特征 | 模拟量 | % | 50294D205512047
1#张力辊1#齿轮箱 | 452209M02 | 输入自由侧水平 | PT50001G04WU | 电压谱 | 电压零序谐波畸变 | PT50001G04WU435 | 电压谱特征 | 模拟量 | % | 50294D205512047
1#张力辊1#齿轮箱 | 452209M02 | 输入自由侧水平 | PT50001G04WU | 电压谱 | 电压总谐波畸变 | PT50001G04WU436 | 电压谱特征 | 模拟量 | % | 50294D205512047