## 设备档案
* 所属区域 | *设备名称 | *设备编码 | *设备类别 | *设备类型 | 安装日期 | 设备型号 | 出厂编号 | 设备制造厂商 | 出厂日期(格式:2020-01-01) | 安标证书编号 | 电机型号 | 电机制造厂商 | 电机磁极对数(整数) | 电机额定功率(kW,保留2位小数) | 电机额定转速(r/min,保留2位小数) | 齿轮箱型号 | 齿轮箱制造厂商 | 齿轮箱传动级数(保留2位小数) | 齿轮箱传动比(保留2位小数)
南京凯奥思/转子试验台 | 一线1309A辊压机 | 1309A | 试验台 | 试验台 | 2024-05-01 | PT500 |  |  |  |  | M2BAX90LA4 | ABB
南京凯奥思/转子试验台 | 一线斜拉链机17011 | 17011 | 试验台 | 试验台 | 2024-05-01 | PT500 |  |  |  |  | M2BAX90LA4 | ABB

## 输出模板
设备名称 | 设备编码 | 测点（点位）名称 | 测点（点位）编码 | 测点（通道）类型 | 数据项（特征）名称 | 数据项（特征）编码 | 数据项（特征）类型 | 数据类型 | 单位 | 通道编码
一线1309A辊压机 | 1309A | 动辊电机自由端1H | 1309A01M01HA | 加速度 | 偏置电压 | 1309A01M01HA999 | 时域特征 | 模拟量 | V | 50294D205198011
一线1309A辊压机 | 1309A | 动辊电机自由端1H | 1309A01M01HA | 加速度 | 通频速度有效值 | 1309A01M01HA001 | 时域特征 | 模拟量 | mm/s | 50294D205198011
一线1309A辊压机 | 1309A | 动辊电机自由端1H | 1309A01M01HA | 加速度 | 低频速度有效值 | 1309A01M01HA002 | 时域特征 | 模拟量 | mm/s | 50294D205198011
一线1309A辊压机 | 1309A | 动辊电机自由端1H | 1309A01M01HA | 加速度 | 加速度有效值 | 1309A01M01HA003 | 时域特征 | 模拟量 | m/s² | 50294D205198011
一线1309A辊压机 | 1309A | 动辊电机自由端1H | 1309A01M01HA | 加速度 | 加速度峰值 | 1309A01M01HA004 | 时域特征 | 模拟量 | m/s² | 50294D205198011
一线1309A辊压机 | 1309A | 动辊电机自由端1H | 1309A01M01HA | 加速度 | 振动冲击值 | 1309A01M01HA005 | 时域特征 | 模拟量 | g | 50294D205198011
一线1309A辊压机 | 1309A | 动辊电机自由端1H | 1309A01M01HA | 加速度 | 加速度峭度指标 | 1309A01M01HA006 | 时域特征 | 模拟量 | / | 50294D205198011
一线1309A辊压机 | 1309A | 动辊电机自由端1H | 1309A01M01HA | 加速度 | 加速度歪度指标 | 1309A01M01HA007 | 时域特征 | 模拟量 | / | 50294D205198011
一线1309A辊压机 | 1309A | 动辊电机自由端1H | 1309A01M01HA | 加速度 | 速度峰值 | 1309A01M01HA008 | 时域特征 | 模拟量 | mm/s | 50294D205198011
一线1309A辊压机 | 1309A | 动辊电机负荷端2H | 1309A01M02HA | 加速度 | 偏置电压 | 1309A01M02HA999 | 时域特征 | 模拟量 | V | 50294D205198012
一线1309A辊压机 | 1309A | 动辊电机负荷端2H | 1309A01M02HA | 加速度 | 通频速度有效值 | 1309A01M02HA001 | 时域特征 | 模拟量 | mm/s | 50294D205198012
一线1309A辊压机 | 1309A | 动辊电机负荷端2H | 1309A01M02HA | 加速度 | 低频速度有效值 | 1309A01M02HA002 | 时域特征 | 模拟量 | mm/s | 50294D205198012
一线1309A辊压机 | 1309A | 动辊电机负荷端2H | 1309A01M02HA | 加速度 | 加速度有效值 | 1309A01M02HA003 | 时域特征 | 模拟量 | m/s² | 50294D205198012
一线1309A辊压机 | 1309A | 动辊电机负荷端2H | 1309A01M02HA | 加速度 | 加速度峰值 | 1309A01M02HA004 | 时域特征 | 模拟量 | m/s² | 50294D205198012
一线1309A辊压机 | 1309A | 动辊电机负荷端2H | 1309A01M02HA | 加速度 | 振动冲击值 | 1309A01M02HA005 | 时域特征 | 模拟量 | g | 50294D205198012
一线1309A辊压机 | 1309A | 动辊电机负荷端2H | 1309A01M02HA | 加速度 | 加速度峭度指标 | 1309A01M02HA006 | 时域特征 | 模拟量 | / | 50294D205198012
一线1309A辊压机 | 1309A | 动辊电机负荷端2H | 1309A01M02HA | 加速度 | 加速度歪度指标 | 1309A01M02HA007 | 时域特征 | 模拟量 | / | 50294D205198012
一线1309A辊压机 | 1309A | 动辊电机负荷端2H | 1309A01M02HA | 加速度 | 速度峰值 | 1309A01M02HA008 | 时域特征 | 模拟量 | mm/s | 50294D205198012
一线1309A辊压机 | 1309A | 动辊减速机高速轴3H | 1309A01G03HA | 加速度 | 偏置电压 | 1309A01G03HA999 | 时域特征 | 模拟量 | V | 50294D205198013
一线1309A辊压机 | 1309A | 动辊减速机高速轴3H | 1309A01G03HA | 加速度 | 通频速度有效值 | 1309A01G03HA001 | 时域特征 | 模拟量 | mm/s | 50294D205198013
一线1309A辊压机 | 1309A | 动辊减速机高速轴3H | 1309A01G03HA | 加速度 | 低频速度有效值 | 1309A01G03HA002 | 时域特征 | 模拟量 | mm/s | 50294D205198013
一线1309A辊压机 | 1309A | 动辊减速机高速轴3H | 1309A01G03HA | 加速度 | 加速度有效值 | 1309A01G03HA003 | 时域特征 | 模拟量 | m/s² | 50294D205198013
一线1309A辊压机 | 1309A | 动辊减速机高速轴3H | 1309A01G03HA | 加速度 | 加速度峰值 | 1309A01G03HA004 | 时域特征 | 模拟量 | m/s² | 50294D205198013
一线1309A辊压机 | 1309A | 动辊减速机高速轴3H | 1309A01G03HA | 加速度 | 振动冲击值 | 1309A01G03HA005 | 时域特征 | 模拟量 | g | 50294D205198013
一线1309A辊压机 | 1309A | 动辊减速机高速轴3H | 1309A01G03HA | 加速度 | 加速度峭度指标 | 1309A01G03HA006 | 时域特征 | 模拟量 | / | 50294D205198013
一线1309A辊压机 | 1309A | 动辊减速机高速轴3H | 1309A01G03HA | 加速度 | 加速度歪度指标 | 1309A01G03HA007 | 时域特征 | 模拟量 | / | 50294D205198013
一线1309A辊压机 | 1309A | 动辊减速机高速轴3H | 1309A01G03HA | 加速度 | 速度峰值 | 1309A01G03HA008 | 时域特征 | 模拟量 | mm/s | 50294D205198013
一线1309A辊压机 | 1309A | 动辊减速机低速轴4A | 1309A01G04AA | 加速度 | 偏置电压 | 1309A01G04AA999 | 时域特征 | 模拟量 | V | 50294D205198014
一线1309A辊压机 | 1309A | 动辊减速机低速轴4A | 1309A01G04AA | 加速度 | 通频速度有效值 | 1309A01G04AA001 | 时域特征 | 模拟量 | mm/s | 50294D205198014
一线1309A辊压机 | 1309A | 动辊减速机低速轴4A | 1309A01G04AA | 加速度 | 低频速度有效值 | 1309A01G04AA002 | 时域特征 | 模拟量 | mm/s | 50294D205198014
一线1309A辊压机 | 1309A | 动辊减速机低速轴4A | 1309A01G04AA | 加速度 | 加速度有效值 | 1309A01G04AA003 | 时域特征 | 模拟量 | m/s² | 50294D205198014
一线1309A辊压机 | 1309A | 动辊减速机低速轴4A | 1309A01G04AA | 加速度 | 加速度峰值 | 1309A01G04AA004 | 时域特征 | 模拟量 | m/s² | 50294D205198014
一线1309A辊压机 | 1309A | 动辊减速机低速轴4A | 1309A01G04AA | 加速度 | 振动冲击值 | 1309A01G04AA005 | 时域特征 | 模拟量 | g | 50294D205198014
一线1309A辊压机 | 1309A | 动辊减速机低速轴4A | 1309A01G04AA | 加速度 | 加速度峭度指标 | 1309A01G04AA006 | 时域特征 | 模拟量 | / | 50294D205198014
一线1309A辊压机 | 1309A | 动辊减速机低速轴4A | 1309A01G04AA | 加速度 | 加速度歪度指标 | 1309A01G04AA007 | 时域特征 | 模拟量 | / | 50294D205198014
一线1309A辊压机 | 1309A | 动辊减速机低速轴4A | 1309A01G04AA | 加速度 | 速度峰值 | 1309A01G04AA008 | 时域特征 | 模拟量 | mm/s | 50294D205198014
一线1309A辊压机 | 1309A | 动辊减速机一级行星轮5H | 1309A01G05HA | 加速度 | 偏置电压 | 1309A01G05HA999 | 时域特征 | 模拟量 | V | 50294D205198021
一线1309A辊压机 | 1309A | 动辊减速机一级行星轮5H | 1309A01G05HA | 加速度 | 通频速度有效值 | 1309A01G05HA001 | 时域特征 | 模拟量 | mm/s | 50294D205198021
一线1309A辊压机 | 1309A | 动辊减速机一级行星轮5H | 1309A01G05HA | 加速度 | 低频速度有效值 | 1309A01G05HA002 | 时域特征 | 模拟量 | mm/s | 50294D205198021
一线1309A辊压机 | 1309A | 动辊减速机一级行星轮5H | 1309A01G05HA | 加速度 | 加速度有效值 | 1309A01G05HA003 | 时域特征 | 模拟量 | m/s² | 50294D205198021
一线1309A辊压机 | 1309A | 动辊减速机一级行星轮5H | 1309A01G05HA | 加速度 | 加速度峰值 | 1309A01G05HA004 | 时域特征 | 模拟量 | m/s² | 50294D205198021
一线1309A辊压机 | 1309A | 动辊减速机一级行星轮5H | 1309A01G05HA | 加速度 | 振动冲击值 | 1309A01G05HA005 | 时域特征 | 模拟量 | g | 50294D205198021
一线1309A辊压机 | 1309A | 动辊减速机一级行星轮5H | 1309A01G05HA | 加速度 | 加速度峭度指标 | 1309A01G05HA006 | 时域特征 | 模拟量 | / | 50294D205198021
一线1309A辊压机 | 1309A | 动辊减速机一级行星轮5H | 1309A01G05HA | 加速度 | 加速度歪度指标 | 1309A01G05HA007 | 时域特征 | 模拟量 | / | 50294D205198021
一线1309A辊压机 | 1309A | 动辊减速机一级行星轮5H | 1309A01G05HA | 加速度 | 速度峰值 | 1309A01G05HA008 | 时域特征 | 模拟量 | mm/s | 50294D205198021
一线1309A辊压机 | 1309A | 动辊减速机二级行星轮6H | 1309A01G06HA | 加速度 | 偏置电压 | 1309A01G06HA999 | 时域特征 | 模拟量 | V | 50294D205198022
一线1309A辊压机 | 1309A | 动辊减速机二级行星轮6H | 1309A01G06HA | 加速度 | 通频速度有效值 | 1309A01G06HA001 | 时域特征 | 模拟量 | mm/s | 50294D205198022
一线1309A辊压机 | 1309A | 动辊减速机二级行星轮6H | 1309A01G06HA | 加速度 | 低频速度有效值 | 1309A01G06HA002 | 时域特征 | 模拟量 | mm/s | 50294D205198022
一线1309A辊压机 | 1309A | 动辊减速机二级行星轮6H | 1309A01G06HA | 加速度 | 加速度有效值 | 1309A01G06HA003 | 时域特征 | 模拟量 | m/s² | 50294D205198022
一线1309A辊压机 | 1309A | 动辊减速机二级行星轮6H | 1309A01G06HA | 加速度 | 加速度峰值 | 1309A01G06HA004 | 时域特征 | 模拟量 | m/s² | 50294D205198022
一线1309A辊压机 | 1309A | 动辊减速机二级行星轮6H | 1309A01G06HA | 加速度 | 振动冲击值 | 1309A01G06HA005 | 时域特征 | 模拟量 | g | 50294D205198022
一线1309A辊压机 | 1309A | 动辊减速机二级行星轮6H | 1309A01G06HA | 加速度 | 加速度峭度指标 | 1309A01G06HA006 | 时域特征 | 模拟量 | / | 50294D205198022
一线1309A辊压机 | 1309A | 动辊减速机二级行星轮6H | 1309A01G06HA | 加速度 | 加速度歪度指标 | 1309A01G06HA007 | 时域特征 | 模拟量 | / | 50294D205198022
一线1309A辊压机 | 1309A | 动辊减速机二级行星轮6H | 1309A01G06HA | 加速度 | 速度峰值 | 1309A01G06HA008 | 时域特征 | 模拟量 | mm/s | 50294D205198022
一线1309A辊压机 | 1309A | 动辊辊轴输入侧7H | 1309A01S07HA | 加速度 | 偏置电压 | 1309A01S07HA999 | 时域特征 | 模拟量 | V | 50294D205198023
一线1309A辊压机 | 1309A | 动辊辊轴输入侧7H | 1309A01S07HA | 加速度 | 通频速度有效值 | 1309A01S07HA001 | 时域特征 | 模拟量 | mm/s | 50294D205198023
一线1309A辊压机 | 1309A | 动辊辊轴输入侧7H | 1309A01S07HA | 加速度 | 低频速度有效值 | 1309A01S07HA002 | 时域特征 | 模拟量 | mm/s | 50294D205198023
一线1309A辊压机 | 1309A | 动辊辊轴输入侧7H | 1309A01S07HA | 加速度 | 加速度有效值 | 1309A01S07HA003 | 时域特征 | 模拟量 | m/s² | 50294D205198023
一线1309A辊压机 | 1309A | 动辊辊轴输入侧7H | 1309A01S07HA | 加速度 | 加速度峰值 | 1309A01S07HA004 | 时域特征 | 模拟量 | m/s² | 50294D205198023
一线1309A辊压机 | 1309A | 动辊辊轴输入侧7H | 1309A01S07HA | 加速度 | 振动冲击值 | 1309A01S07HA005 | 时域特征 | 模拟量 | g | 50294D205198023
一线1309A辊压机 | 1309A | 动辊辊轴输入侧7H | 1309A01S07HA | 加速度 | 加速度峭度指标 | 1309A01S07HA006 | 时域特征 | 模拟量 | / | 50294D205198023
一线1309A辊压机 | 1309A | 动辊辊轴输入侧7H | 1309A01S07HA | 加速度 | 加速度歪度指标 | 1309A01S07HA007 | 时域特征 | 模拟量 | / | 50294D205198023
一线1309A辊压机 | 1309A | 动辊辊轴输入侧7H | 1309A01S07HA | 加速度 | 速度峰值 | 1309A01S07HA008 | 时域特征 | 模拟量 | mm/s | 50294D205198023
一线1309A辊压机 | 1309A | 动辊辊轴输出侧8H | 1309A01S08HA | 加速度 | 偏置电压 | 1309A01S08HA999 | 时域特征 | 模拟量 | V | 50294D205198024
一线1309A辊压机 | 1309A | 动辊辊轴输出侧8H | 1309A01S08HA | 加速度 | 通频速度有效值 | 1309A01S08HA001 | 时域特征 | 模拟量 | mm/s | 50294D205198024
一线1309A辊压机 | 1309A | 动辊辊轴输出侧8H | 1309A01S08HA | 加速度 | 低频速度有效值 | 1309A01S08HA002 | 时域特征 | 模拟量 | mm/s | 50294D205198024
一线1309A辊压机 | 1309A | 动辊辊轴输出侧8H | 1309A01S08HA | 加速度 | 加速度有效值 | 1309A01S08HA003 | 时域特征 | 模拟量 | m/s² | 50294D205198024
一线1309A辊压机 | 1309A | 动辊辊轴输出侧8H | 1309A01S08HA | 加速度 | 加速度峰值 | 1309A01S08HA004 | 时域特征 | 模拟量 | m/s² | 50294D205198024
一线1309A辊压机 | 1309A | 动辊辊轴输出侧8H | 1309A01S08HA | 加速度 | 振动冲击值 | 1309A01S08HA005 | 时域特征 | 模拟量 | g | 50294D205198024
一线1309A辊压机 | 1309A | 动辊辊轴输出侧8H | 1309A01S08HA | 加速度 | 加速度峭度指标 | 1309A01S08HA006 | 时域特征 | 模拟量 | / | 50294D205198024
一线1309A辊压机 | 1309A | 动辊辊轴输出侧8H | 1309A01S08HA | 加速度 | 加速度歪度指标 | 1309A01S08HA007 | 时域特征 | 模拟量 | / | 50294D205198024
一线1309A辊压机 | 1309A | 动辊辊轴输出侧8H | 1309A01S08HA | 加速度 | 速度峰值 | 1309A01S08HA008 | 时域特征 | 模拟量 | mm/s | 50294D205198024
一线1309A辊压机 | 1309A | 动辊电机自由端1H | 1309A01M01HT | 温度 | 轴承温度 | 1309A01M01HT000 | 温度 | 模拟量 | ℃ | 50294D205198031
一线1309A辊压机 | 1309A | 动辊电机负荷端2H | 1309A01M02HT | 温度 | 轴承温度 | 1309A01M02HT000 | 温度 | 模拟量 | ℃ | 50294D205198032
一线1309A辊压机 | 1309A | 动辊减速机高速轴3H | 1309A01G03HT | 温度 | 轴承温度 | 1309A01G03HT000 | 温度 | 模拟量 | ℃ | 50294D205198033
一线1309A辊压机 | 1309A | 动辊减速机低速轴4A | 1309A01G04AT | 温度 | 轴承温度 | 1309A01G04AT000 | 温度 | 模拟量 | ℃ | 50294D205198034
一线1309A辊压机 | 1309A | 动辊减速机一级行星轮5H | 1309A01G05HT | 温度 | 轴承温度 | 1309A01G05HT000 | 温度 | 模拟量 | ℃ | 50294D205198041
一线1309A辊压机 | 1309A | 动辊减速机二级行星轮6H | 1309A01G06HT | 温度 | 轴承温度 | 1309A01G06HT000 | 温度 | 模拟量 | ℃ | 50294D205198042
一线1309A辊压机 | 1309A | 动辊辊轴输入侧7H | 1309A01S07HT | 温度 | 轴承温度 | 1309A01S07HT000 | 温度 | 模拟量 | ℃ | 50294D205198043
一线1309A辊压机 | 1309A | 动辊辊轴输出侧8H | 1309A01S08HT | 温度 | 轴承温度 | 1309A01S08HT000 | 温度 | 模拟量 | ℃ | 50294D205198044
一线斜拉链机17011 | 17011 | 电机自由侧1H-X | 1701101M01HXA | 加速度 | 通频速度有效值 | 1701101M01HXA001 | 时域特征 | 模拟量 | mm/s | e15cc2feff7ee0e8-X
一线斜拉链机17011 | 17011 | 电机自由侧1H-X | 1701101M01HXA | 加速度 | 加速度有效值 | 1701101M01HXA003 | 时域特征 | 模拟量 | m/s² | e15cc2feff7ee0e8-X
一线斜拉链机17011 | 17011 | 电机自由侧1H-X | 1701101M01HXA | 加速度 | 加速度峰值 | 1701101M01HXA004 | 时域特征 | 模拟量 | m/s² | e15cc2feff7ee0e8-X
一线斜拉链机17011 | 17011 | 电机自由侧1H-X | 1701101M01HXA | 加速度 | 速度峰值 | 1701101M01HXA008 | 时域特征 | 模拟量 | mm/s | e15cc2feff7ee0e8-X
一线斜拉链机17011 | 17011 | 电机自由侧1H-Y | 1701101M01HYA | 加速度 | 通频速度有效值 | 1701101M01HYA001 | 时域特征 | 模拟量 | mm/s | e15cc2feff7ee0e8-Y
一线斜拉链机17011 | 17011 | 电机自由侧1H-Y | 1701101M01HYA | 加速度 | 加速度有效值 | 1701101M01HYA003 | 时域特征 | 模拟量 | m/s² | e15cc2feff7ee0e8-Y
一线斜拉链机17011 | 17011 | 电机自由侧1H-Y | 1701101M01HYA | 加速度 | 加速度峰值 | 1701101M01HYA004 | 时域特征 | 模拟量 | m/s² | e15cc2feff7ee0e8-Y
一线斜拉链机17011 | 17011 | 电机自由侧1H-Y | 1701101M01HYA | 加速度 | 速度峰值 | 1701101M01HYA008 | 时域特征 | 模拟量 | mm/s | e15cc2feff7ee0e8-Y
一线斜拉链机17011 | 17011 | 电机自由侧1H-Z | 1701101M01HZA | 加速度 | 通频速度有效值 | 1701101M01HZA001 | 时域特征 | 模拟量 | mm/s | e15cc2feff7ee0e8-Z
一线斜拉链机17011 | 17011 | 电机自由侧1H-Z | 1701101M01HZA | 加速度 | 加速度有效值 | 1701101M01HZA003 | 时域特征 | 模拟量 | m/s² | e15cc2feff7ee0e8-Z
一线斜拉链机17011 | 17011 | 电机自由侧1H-Z | 1701101M01HZA | 加速度 | 加速度峰值 | 1701101M01HZA004 | 时域特征 | 模拟量 | m/s² | e15cc2feff7ee0e8-Z
一线斜拉链机17011 | 17011 | 电机自由侧1H-Z | 1701101M01HZA | 加速度 | 振动冲击值 | 1701101M01HZA005 | 时域特征 | 模拟量 | g | e15cc2feff7ee0e8-Z
一线斜拉链机17011 | 17011 | 电机自由侧1H-Z | 1701101M01HZA | 加速度 | 速度峰值 | 1701101M01HZA008 | 时域特征 | 模拟量 | mm/s | e15cc2feff7ee0e8-Z
一线斜拉链机17011 | 17011 | 电机负荷侧2H-X | 1701101M02HXA | 加速度 | 通频速度有效值 | 1701101M02HXA001 | 时域特征 | 模拟量 | mm/s | 6d59c2feff7ee0e8-X
一线斜拉链机17011 | 17011 | 电机负荷侧2H-X | 1701101M02HXA | 加速度 | 加速度有效值 | 1701101M02HXA003 | 时域特征 | 模拟量 | m/s² | 6d59c2feff7ee0e8-X
一线斜拉链机17011 | 17011 | 电机负荷侧2H-X | 1701101M02HXA | 加速度 | 加速度峰值 | 1701101M02HXA004 | 时域特征 | 模拟量 | m/s² | 6d59c2feff7ee0e8-X
一线斜拉链机17011 | 17011 | 电机负荷侧2H-X | 1701101M02HXA | 加速度 | 速度峰值 | 1701101M02HXA008 | 时域特征 | 模拟量 | mm/s | 6d59c2feff7ee0e8-X
一线斜拉链机17011 | 17011 | 电机负荷侧2H-Y | 1701101M02HYA | 加速度 | 通频速度有效值 | 1701101M02HYA001 | 时域特征 | 模拟量 | mm/s | 6d59c2feff7ee0e8-Y
一线斜拉链机17011 | 17011 | 电机负荷侧2H-Y | 1701101M02HYA | 加速度 | 加速度有效值 | 1701101M02HYA003 | 时域特征 | 模拟量 | m/s² | 6d59c2feff7ee0e8-Y
一线斜拉链机17011 | 17011 | 电机负荷侧2H-Y | 1701101M02HYA | 加速度 | 加速度峰值 | 1701101M02HYA004 | 时域特征 | 模拟量 | m/s² | 6d59c2feff7ee0e8-Y
一线斜拉链机17011 | 17011 | 电机负荷侧2H-Y | 1701101M02HYA | 加速度 | 速度峰值 | 1701101M02HYA008 | 时域特征 | 模拟量 | mm/s | 6d59c2feff7ee0e8-Y
一线斜拉链机17011 | 17011 | 电机负荷侧2H-Z | 1701101M02HZA | 加速度 | 通频速度有效值 | 1701101M02HZA001 | 时域特征 | 模拟量 | mm/s | 6d59c2feff7ee0e8-Z
一线斜拉链机17011 | 17011 | 电机负荷侧2H-Z | 1701101M02HZA | 加速度 | 加速度有效值 | 1701101M02HZA003 | 时域特征 | 模拟量 | m/s² | 6d59c2feff7ee0e8-Z
一线斜拉链机17011 | 17011 | 电机负荷侧2H-Z | 1701101M02HZA | 加速度 | 加速度峰值 | 1701101M02HZA004 | 时域特征 | 模拟量 | m/s² | 6d59c2feff7ee0e8-Z
一线斜拉链机17011 | 17011 | 电机负荷侧2H-Z | 1701101M02HZA | 加速度 | 振动冲击值 | 1701101M02HZA005 | 时域特征 | 模拟量 | g | 6d59c2feff7ee0e8-Z
一线斜拉链机17011 | 17011 | 电机负荷侧2H-Z | 1701101M02HZA | 加速度 | 速度峰值 | 1701101M02HZA008 | 时域特征 | 模拟量 | mm/s | 6d59c2feff7ee0e8-Z
一线斜拉链机17011 | 17011 | 减速机输入轴3H-X | 1701101G03HXA | 加速度 | 通频速度有效值 | 1701101G03HXA001 | 时域特征 | 模拟量 | mm/s | b5c6c3feff7ee0e8-X
一线斜拉链机17011 | 17011 | 减速机输入轴3H-X | 1701101G03HXA | 加速度 | 加速度有效值 | 1701101G03HXA003 | 时域特征 | 模拟量 | m/s² | b5c6c3feff7ee0e8-X
一线斜拉链机17011 | 17011 | 减速机输入轴3H-X | 1701101G03HXA | 加速度 | 加速度峰值 | 1701101G03HXA004 | 时域特征 | 模拟量 | m/s² | b5c6c3feff7ee0e8-X
一线斜拉链机17011 | 17011 | 减速机输入轴3H-X | 1701101G03HXA | 加速度 | 速度峰值 | 1701101G03HXA008 | 时域特征 | 模拟量 | mm/s | b5c6c3feff7ee0e8-X
一线斜拉链机17011 | 17011 | 减速机输入轴3H-Y | 1701101G03HYA | 加速度 | 通频速度有效值 | 1701101G03HYA001 | 时域特征 | 模拟量 | mm/s | b5c6c3feff7ee0e8-Y
一线斜拉链机17011 | 17011 | 减速机输入轴3H-Y | 1701101G03HYA | 加速度 | 加速度有效值 | 1701101G03HYA003 | 时域特征 | 模拟量 | m/s² | b5c6c3feff7ee0e8-Y
一线斜拉链机17011 | 17011 | 减速机输入轴3H-Y | 1701101G03HYA | 加速度 | 加速度峰值 | 1701101G03HYA004 | 时域特征 | 模拟量 | m/s² | b5c6c3feff7ee0e8-Y
一线斜拉链机17011 | 17011 | 减速机输入轴3H-Y | 1701101G03HYA | 加速度 | 速度峰值 | 1701101G03HYA008 | 时域特征 | 模拟量 | mm/s | b5c6c3feff7ee0e8-Y
一线斜拉链机17011 | 17011 | 减速机输入轴3H-Z | 1701101G03HZA | 加速度 | 通频速度有效值 | 1701101G03HZA001 | 时域特征 | 模拟量 | mm/s | b5c6c3feff7ee0e8-Z
一线斜拉链机17011 | 17011 | 减速机输入轴3H-Z | 1701101G03HZA | 加速度 | 加速度有效值 | 1701101G03HZA003 | 时域特征 | 模拟量 | m/s² | b5c6c3feff7ee0e8-Z
一线斜拉链机17011 | 17011 | 减速机输入轴3H-Z | 1701101G03HZA | 加速度 | 加速度峰值 | 1701101G03HZA004 | 时域特征 | 模拟量 | m/s² | b5c6c3feff7ee0e8-Z
一线斜拉链机17011 | 17011 | 减速机输入轴3H-Z | 1701101G03HZA | 加速度 | 振动冲击值 | 1701101G03HZA005 | 时域特征 | 模拟量 | g | b5c6c3feff7ee0e8-Z
一线斜拉链机17011 | 17011 | 减速机输入轴3H-Z | 1701101G03HZA | 加速度 | 速度峰值 | 1701101G03HZA008 | 时域特征 | 模拟量 | mm/s | b5c6c3feff7ee0e8-Z
一线斜拉链机17011 | 17011 | 减速机中间轴4V-X | 1701101G04VXA | 加速度 | 通频速度有效值 | 1701101G04VXA001 | 时域特征 | 模拟量 | mm/s | ba5bc2feff7ee0e8-X
一线斜拉链机17011 | 17011 | 减速机中间轴4V-X | 1701101G04VXA | 加速度 | 加速度有效值 | 1701101G04VXA003 | 时域特征 | 模拟量 | m/s² | ba5bc2feff7ee0e8-X
一线斜拉链机17011 | 17011 | 减速机中间轴4V-X | 1701101G04VXA | 加速度 | 加速度峰值 | 1701101G04VXA004 | 时域特征 | 模拟量 | m/s² | ba5bc2feff7ee0e8-X
一线斜拉链机17011 | 17011 | 减速机中间轴4V-X | 1701101G04VXA | 加速度 | 速度峰值 | 1701101G04VXA008 | 时域特征 | 模拟量 | mm/s | ba5bc2feff7ee0e8-X
一线斜拉链机17011 | 17011 | 减速机中间轴4V-Y | 1701101G04VYA | 加速度 | 通频速度有效值 | 1701101G04VYA001 | 时域特征 | 模拟量 | mm/s | ba5bc2feff7ee0e8-Y
一线斜拉链机17011 | 17011 | 减速机中间轴4V-Y | 1701101G04VYA | 加速度 | 加速度有效值 | 1701101G04VYA003 | 时域特征 | 模拟量 | m/s² | ba5bc2feff7ee0e8-Y
一线斜拉链机17011 | 17011 | 减速机中间轴4V-Y | 1701101G04VYA | 加速度 | 加速度峰值 | 1701101G04VYA004 | 时域特征 | 模拟量 | m/s² | ba5bc2feff7ee0e8-Y
一线斜拉链机17011 | 17011 | 减速机中间轴4V-Y | 1701101G04VYA | 加速度 | 速度峰值 | 1701101G04VYA008 | 时域特征 | 模拟量 | mm/s | ba5bc2feff7ee0e8-Y
一线斜拉链机17011 | 17011 | 减速机中间轴4V-Z | 1701101G04VZA | 加速度 | 通频速度有效值 | 1701101G04VZA001 | 时域特征 | 模拟量 | mm/s | ba5bc2feff7ee0e8-Z
一线斜拉链机17011 | 17011 | 减速机中间轴4V-Z | 1701101G04VZA | 加速度 | 加速度有效值 | 1701101G04VZA003 | 时域特征 | 模拟量 | m/s² | ba5bc2feff7ee0e8-Z
一线斜拉链机17011 | 17011 | 减速机中间轴4V-Z | 1701101G04VZA | 加速度 | 加速度峰值 | 1701101G04VZA004 | 时域特征 | 模拟量 | m/s² | ba5bc2feff7ee0e8-Z
一线斜拉链机17011 | 17011 | 减速机中间轴4V-Z | 1701101G04VZA | 加速度 | 振动冲击值 | 1701101G04VZA005 | 时域特征 | 模拟量 | g | ba5bc2feff7ee0e8-Z
一线斜拉链机17011 | 17011 | 减速机中间轴4V-Z | 1701101G04VZA | 加速度 | 速度峰值 | 1701101G04VZA008 | 时域特征 | 模拟量 | mm/s | ba5bc2feff7ee0e8-Z
一线斜拉链机17011 | 17011 | 减速机中间轴5A-X | 1701101G05AXA | 加速度 | 通频速度有效值 | 1701101G05AXA001 | 时域特征 | 模拟量 | mm/s | b55bc2feff7ee0e8-X
一线斜拉链机17011 | 17011 | 减速机中间轴5A-X | 1701101G05AXA | 加速度 | 加速度有效值 | 1701101G05AXA003 | 时域特征 | 模拟量 | m/s² | b55bc2feff7ee0e8-X
一线斜拉链机17011 | 17011 | 减速机中间轴5A-X | 1701101G05AXA | 加速度 | 加速度峰值 | 1701101G05AXA004 | 时域特征 | 模拟量 | m/s² | b55bc2feff7ee0e8-X
一线斜拉链机17011 | 17011 | 减速机中间轴5A-X | 1701101G05AXA | 加速度 | 速度峰值 | 1701101G05AXA008 | 时域特征 | 模拟量 | mm/s | b55bc2feff7ee0e8-X
一线斜拉链机17011 | 17011 | 减速机中间轴5A-Y | 1701101G05AYA | 加速度 | 通频速度有效值 | 1701101G05AYA001 | 时域特征 | 模拟量 | mm/s | b55bc2feff7ee0e8-Y
一线斜拉链机17011 | 17011 | 减速机中间轴5A-Y | 1701101G05AYA | 加速度 | 加速度有效值 | 1701101G05AYA003 | 时域特征 | 模拟量 | m/s² | b55bc2feff7ee0e8-Y
一线斜拉链机17011 | 17011 | 减速机中间轴5A-Y | 1701101G05AYA | 加速度 | 加速度峰值 | 1701101G05AYA004 | 时域特征 | 模拟量 | m/s² | b55bc2feff7ee0e8-Y
一线斜拉链机17011 | 17011 | 减速机中间轴5A-Y | 1701101G05AYA | 加速度 | 速度峰值 | 1701101G05AYA008 | 时域特征 | 模拟量 | mm/s | b55bc2feff7ee0e8-Y
一线斜拉链机17011 | 17011 | 减速机中间轴5A-Z | 1701101G05AZA | 加速度 | 通频速度有效值 | 1701101G05AZA001 | 时域特征 | 模拟量 | mm/s | b55bc2feff7ee0e8-Z
一线斜拉链机17011 | 17011 | 减速机中间轴5A-Z | 1701101G05AZA | 加速度 | 加速度有效值 | 1701101G05AZA003 | 时域特征 | 模拟量 | m/s² | b55bc2feff7ee0e8-Z
一线斜拉链机17011 | 17011 | 减速机中间轴5A-Z | 1701101G05AZA | 加速度 | 加速度峰值 | 1701101G05AZA004 | 时域特征 | 模拟量 | m/s² | b55bc2feff7ee0e8-Z
一线斜拉链机17011 | 17011 | 减速机中间轴5A-Z | 1701101G05AZA | 加速度 | 振动冲击值 | 1701101G05AZA005 | 时域特征 | 模拟量 | g | b55bc2feff7ee0e8-Z
一线斜拉链机17011 | 17011 | 减速机中间轴5A-Z | 1701101G05AZA | 加速度 | 速度峰值 | 1701101G05AZA008 | 时域特征 | 模拟量 | mm/s | b55bc2feff7ee0e8-Z
一线斜拉链机17011 | 17011 | 减速机输出轴6H-X | 1701101G06HXA | 加速度 | 通频速度有效值 | 1701101G06HXA001 | 时域特征 | 模拟量 | mm/s | 19ddbffeffdbb484-X
一线斜拉链机17011 | 17011 | 减速机输出轴6H-X | 1701101G06HXA | 加速度 | 加速度有效值 | 1701101G06HXA003 | 时域特征 | 模拟量 | m/s² | 19ddbffeffdbb484-X
一线斜拉链机17011 | 17011 | 减速机输出轴6H-X | 1701101G06HXA | 加速度 | 加速度峰值 | 1701101G06HXA004 | 时域特征 | 模拟量 | m/s² | 19ddbffeffdbb484-X
一线斜拉链机17011 | 17011 | 减速机输出轴6H-X | 1701101G06HXA | 加速度 | 速度峰值 | 1701101G06HXA008 | 时域特征 | 模拟量 | mm/s | 19ddbffeffdbb484-X
一线斜拉链机17011 | 17011 | 减速机输出轴6H-Y | 1701101G06HYA | 加速度 | 通频速度有效值 | 1701101G06HYA001 | 时域特征 | 模拟量 | mm/s | 19ddbffeffdbb484-Y
一线斜拉链机17011 | 17011 | 减速机输出轴6H-Y | 1701101G06HYA | 加速度 | 加速度有效值 | 1701101G06HYA003 | 时域特征 | 模拟量 | m/s² | 19ddbffeffdbb484-Y
一线斜拉链机17011 | 17011 | 减速机输出轴6H-Y | 1701101G06HYA | 加速度 | 加速度峰值 | 1701101G06HYA004 | 时域特征 | 模拟量 | m/s² | 19ddbffeffdbb484-Y
一线斜拉链机17011 | 17011 | 减速机输出轴6H-Y | 1701101G06HYA | 加速度 | 速度峰值 | 1701101G06HYA008 | 时域特征 | 模拟量 | mm/s | 19ddbffeffdbb484-Y
一线斜拉链机17011 | 17011 | 减速机输出轴6H-Z | 1701101G06HZA | 加速度 | 通频速度有效值 | 1701101G06HZA001 | 时域特征 | 模拟量 | mm/s | 19ddbffeffdbb484-Z
一线斜拉链机17011 | 17011 | 减速机输出轴6H-Z | 1701101G06HZA | 加速度 | 加速度有效值 | 1701101G06HZA003 | 时域特征 | 模拟量 | m/s² | 19ddbffeffdbb484-Z
一线斜拉链机17011 | 17011 | 减速机输出轴6H-Z | 1701101G06HZA | 加速度 | 加速度峰值 | 1701101G06HZA004 | 时域特征 | 模拟量 | m/s² | 19ddbffeffdbb484-Z
一线斜拉链机17011 | 17011 | 减速机输出轴6H-Z | 1701101G06HZA | 加速度 | 振动冲击值 | 1701101G06HZA005 | 时域特征 | 模拟量 | g | 19ddbffeffdbb484-Z
一线斜拉链机17011 | 17011 | 减速机输出轴6H-Z | 1701101G06HZA | 加速度 | 速度峰值 | 1701101G06HZA008 | 时域特征 | 模拟量 | mm/s | 19ddbffeffdbb484-Z
一线斜拉链机17011 | 17011 | 头轮输入端7H-X | 1701101S07HXA | 加速度 | 通频速度有效值 | 1701101S07HXA001 | 时域特征 | 模拟量 | mm/s | b161c2feff7ee0e8-X
一线斜拉链机17011 | 17011 | 头轮输入端7H-X | 1701101S07HXA | 加速度 | 加速度有效值 | 1701101S07HXA003 | 时域特征 | 模拟量 | m/s² | b161c2feff7ee0e8-X
一线斜拉链机17011 | 17011 | 头轮输入端7H-X | 1701101S07HXA | 加速度 | 加速度峰值 | 1701101S07HXA004 | 时域特征 | 模拟量 | m/s² | b161c2feff7ee0e8-X
一线斜拉链机17011 | 17011 | 头轮输入端7H-X | 1701101S07HXA | 加速度 | 速度峰值 | 1701101S07HXA008 | 时域特征 | 模拟量 | mm/s | b161c2feff7ee0e8-X
一线斜拉链机17011 | 17011 | 头轮输入端7H-Y | 1701101S07HYA | 加速度 | 通频速度有效值 | 1701101S07HYA001 | 时域特征 | 模拟量 | mm/s | b161c2feff7ee0e8-Y
一线斜拉链机17011 | 17011 | 头轮输入端7H-Y | 1701101S07HYA | 加速度 | 加速度有效值 | 1701101S07HYA003 | 时域特征 | 模拟量 | m/s² | b161c2feff7ee0e8-Y
一线斜拉链机17011 | 17011 | 头轮输入端7H-Y | 1701101S07HYA | 加速度 | 加速度峰值 | 1701101S07HYA004 | 时域特征 | 模拟量 | m/s² | b161c2feff7ee0e8-Y
一线斜拉链机17011 | 17011 | 头轮输入端7H-Y | 1701101S07HYA | 加速度 | 速度峰值 | 1701101S07HYA008 | 时域特征 | 模拟量 | mm/s | b161c2feff7ee0e8-Y
一线斜拉链机17011 | 17011 | 头轮输入端7H-Z | 1701101S07HZA | 加速度 | 通频速度有效值 | 1701101S07HZA001 | 时域特征 | 模拟量 | mm/s | b161c2feff7ee0e8-Z
一线斜拉链机17011 | 17011 | 头轮输入端7H-Z | 1701101S07HZA | 加速度 | 加速度有效值 | 1701101S07HZA003 | 时域特征 | 模拟量 | m/s² | b161c2feff7ee0e8-Z
一线斜拉链机17011 | 17011 | 头轮输入端7H-Z | 1701101S07HZA | 加速度 | 加速度峰值 | 1701101S07HZA004 | 时域特征 | 模拟量 | m/s² | b161c2feff7ee0e8-Z
一线斜拉链机17011 | 17011 | 头轮输入端7H-Z | 1701101S07HZA | 加速度 | 振动冲击值 | 1701101S07HZA005 | 时域特征 | 模拟量 | g | b161c2feff7ee0e8-Z
一线斜拉链机17011 | 17011 | 头轮输入端7H-Z | 1701101S07HZA | 加速度 | 速度峰值 | 1701101S07HZA008 | 时域特征 | 模拟量 | mm/s | b161c2feff7ee0e8-Z
一线斜拉链机17011 | 17011 | 头轮输入端8V-X | 1701101S08VXA | 加速度 | 通频速度有效值 | 1701101S08VXA001 | 时域特征 | 模拟量 | mm/s | c8c5c3feff7ee0e8-X
一线斜拉链机17011 | 17011 | 头轮输入端8V-X | 1701101S08VXA | 加速度 | 加速度有效值 | 1701101S08VXA003 | 时域特征 | 模拟量 | m/s² | c8c5c3feff7ee0e8-X
一线斜拉链机17011 | 17011 | 头轮输入端8V-X | 1701101S08VXA | 加速度 | 加速度峰值 | 1701101S08VXA004 | 时域特征 | 模拟量 | m/s² | c8c5c3feff7ee0e8-X
一线斜拉链机17011 | 17011 | 头轮输入端8V-X | 1701101S08VXA | 加速度 | 速度峰值 | 1701101S08VXA008 | 时域特征 | 模拟量 | mm/s | c8c5c3feff7ee0e8-X
一线斜拉链机17011 | 17011 | 头轮输入端8V-Y | 1701101S08VYA | 加速度 | 通频速度有效值 | 1701101S08VYA001 | 时域特征 | 模拟量 | mm/s | c8c5c3feff7ee0e8-Y
一线斜拉链机17011 | 17011 | 头轮输入端8V-Y | 1701101S08VYA | 加速度 | 加速度有效值 | 1701101S08VYA003 | 时域特征 | 模拟量 | m/s² | c8c5c3feff7ee0e8-Y
一线斜拉链机17011 | 17011 | 头轮输入端8V-Y | 1701101S08VYA | 加速度 | 加速度峰值 | 1701101S08VYA004 | 时域特征 | 模拟量 | m/s² | c8c5c3feff7ee0e8-Y
一线斜拉链机17011 | 17011 | 头轮输入端8V-Y | 1701101S08VYA | 加速度 | 速度峰值 | 1701101S08VYA008 | 时域特征 | 模拟量 | mm/s | c8c5c3feff7ee0e8-Y
一线斜拉链机17011 | 17011 | 头轮输入端8V-Z | 1701101S08VZA | 加速度 | 通频速度有效值 | 1701101S08VZA001 | 时域特征 | 模拟量 | mm/s | c8c5c3feff7ee0e8-Z
一线斜拉链机17011 | 17011 | 头轮输入端8V-Z | 1701101S08VZA | 加速度 | 加速度有效值 | 1701101S08VZA003 | 时域特征 | 模拟量 | m/s² | c8c5c3feff7ee0e8-Z
一线斜拉链机17011 | 17011 | 头轮输入端8V-Z | 1701101S08VZA | 加速度 | 加速度峰值 | 1701101S08VZA004 | 时域特征 | 模拟量 | m/s² | c8c5c3feff7ee0e8-Z
一线斜拉链机17011 | 17011 | 头轮输入端8V-Z | 1701101S08VZA | 加速度 | 振动冲击值 | 1701101S08VZA005 | 时域特征 | 模拟量 | g | c8c5c3feff7ee0e8-Z
一线斜拉链机17011 | 17011 | 头轮输入端8V-Z | 1701101S08VZA | 加速度 | 速度峰值 | 1701101S08VZA008 | 时域特征 | 模拟量 | mm/s | c8c5c3feff7ee0e8-Z
一线斜拉链机17011 | 17011 | 头轮自由端9H-X | 1701101S09HXA | 加速度 | 通频速度有效值 | 1701101S09HXA001 | 时域特征 | 模拟量 | mm/s | 72630efeff3e7a18-X
一线斜拉链机17011 | 17011 | 头轮自由端9H-X | 1701101S09HXA | 加速度 | 加速度有效值 | 1701101S09HXA003 | 时域特征 | 模拟量 | m/s² | 72630efeff3e7a18-X
一线斜拉链机17011 | 17011 | 头轮自由端9H-X | 1701101S09HXA | 加速度 | 加速度峰值 | 1701101S09HXA004 | 时域特征 | 模拟量 | m/s² | 72630efeff3e7a18-X
一线斜拉链机17011 | 17011 | 头轮自由端9H-X | 1701101S09HXA | 加速度 | 速度峰值 | 1701101S09HXA008 | 时域特征 | 模拟量 | mm/s | 72630efeff3e7a18-X
一线斜拉链机17011 | 17011 | 头轮自由端9H-Y | 1701101S09HYA | 加速度 | 通频速度有效值 | 1701101S09HYA001 | 时域特征 | 模拟量 | mm/s | 72630efeff3e7a18-Y
一线斜拉链机17011 | 17011 | 头轮自由端9H-Y | 1701101S09HYA | 加速度 | 加速度有效值 | 1701101S09HYA003 | 时域特征 | 模拟量 | m/s² | 72630efeff3e7a18-Y
一线斜拉链机17011 | 17011 | 头轮自由端9H-Y | 1701101S09HYA | 加速度 | 加速度峰值 | 1701101S09HYA004 | 时域特征 | 模拟量 | m/s² | 72630efeff3e7a18-Y
一线斜拉链机17011 | 17011 | 头轮自由端9H-Y | 1701101S09HYA | 加速度 | 速度峰值 | 1701101S09HYA008 | 时域特征 | 模拟量 | mm/s | 72630efeff3e7a18-Y
一线斜拉链机17011 | 17011 | 头轮自由端9H-Z | 1701101S09HZA | 加速度 | 通频速度有效值 | 1701101S09HZA001 | 时域特征 | 模拟量 | mm/s | 72630efeff3e7a18-Z
一线斜拉链机17011 | 17011 | 头轮自由端9H-Z | 1701101S09HZA | 加速度 | 加速度有效值 | 1701101S09HZA003 | 时域特征 | 模拟量 | m/s² | 72630efeff3e7a18-Z
一线斜拉链机17011 | 17011 | 头轮自由端9H-Z | 1701101S09HZA | 加速度 | 加速度峰值 | 1701101S09HZA004 | 时域特征 | 模拟量 | m/s² | 72630efeff3e7a18-Z
一线斜拉链机17011 | 17011 | 头轮自由端9H-Z | 1701101S09HZA | 加速度 | 振动冲击值 | 1701101S09HZA005 | 时域特征 | 模拟量 | g | 72630efeff3e7a18-Z
一线斜拉链机17011 | 17011 | 头轮自由端9H-Z | 1701101S09HZA | 加速度 | 速度峰值 | 1701101S09HZA008 | 时域特征 | 模拟量 | mm/s | 72630efeff3e7a18-Z
一线斜拉链机17011 | 17011 | 头轮自由端10V-X | 1701101S10VXA | 加速度 | 通频速度有效值 | 1701101S10VXA001 | 时域特征 | 模拟量 | mm/s | 06c0c3feff7ee0e8-X
一线斜拉链机17011 | 17011 | 头轮自由端10V-X | 1701101S10VXA | 加速度 | 加速度有效值 | 1701101S10VXA003 | 时域特征 | 模拟量 | m/s² | 06c0c3feff7ee0e8-X
一线斜拉链机17011 | 17011 | 头轮自由端10V-X | 1701101S10VXA | 加速度 | 加速度峰值 | 1701101S10VXA004 | 时域特征 | 模拟量 | m/s² | 06c0c3feff7ee0e8-X
一线斜拉链机17011 | 17011 | 头轮自由端10V-X | 1701101S10VXA | 加速度 | 速度峰值 | 1701101S10VXA008 | 时域特征 | 模拟量 | mm/s | 06c0c3feff7ee0e8-X
一线斜拉链机17011 | 17011 | 头轮自由端10V-Y | 1701101S10VYA | 加速度 | 通频速度有效值 | 1701101S10VYA001 | 时域特征 | 模拟量 | mm/s | 06c0c3feff7ee0e8-Y
一线斜拉链机17011 | 17011 | 头轮自由端10V-Y | 1701101S10VYA | 加速度 | 加速度有效值 | 1701101S10VYA003 | 时域特征 | 模拟量 | m/s² | 06c0c3feff7ee0e8-Y
一线斜拉链机17011 | 17011 | 头轮自由端10V-Y | 1701101S10VYA | 加速度 | 加速度峰值 | 1701101S10VYA004 | 时域特征 | 模拟量 | m/s² | 06c0c3feff7ee0e8-Y
一线斜拉链机17011 | 17011 | 头轮自由端10V-Y | 1701101S10VYA | 加速度 | 速度峰值 | 1701101S10VYA008 | 时域特征 | 模拟量 | mm/s | 06c0c3feff7ee0e8-Y
一线斜拉链机17011 | 17011 | 头轮自由端10V-Z | 1701101S10VZA | 加速度 | 通频速度有效值 | 1701101S10VZA001 | 时域特征 | 模拟量 | mm/s | 06c0c3feff7ee0e8-Z
一线斜拉链机17011 | 17011 | 头轮自由端10V-Z | 1701101S10VZA | 加速度 | 加速度有效值 | 1701101S10VZA003 | 时域特征 | 模拟量 | m/s² | 06c0c3feff7ee0e8-Z
一线斜拉链机17011 | 17011 | 头轮自由端10V-Z | 1701101S10VZA | 加速度 | 加速度峰值 | 1701101S10VZA004 | 时域特征 | 模拟量 | m/s² | 06c0c3feff7ee0e8-Z
一线斜拉链机17011 | 17011 | 头轮自由端10V-Z | 1701101S10VZA | 加速度 | 振动冲击值 | 1701101S10VZA005 | 时域特征 | 模拟量 | g | 06c0c3feff7ee0e8-Z
一线斜拉链机17011 | 17011 | 头轮自由端10V-Z | 1701101S10VZA | 加速度 | 速度峰值 | 1701101S10VZA008 | 时域特征 | 模拟量 | mm/s | 06c0c3feff7ee0e8-Z
一线斜拉链机17011 | 17011 | 电机自由侧1H-Z | 1701101M01HZT | 温度 | 轴承温度 | 1701101M01HZT000 | 温度 | 模拟量 | ℃ | e15cc2feff7ee0e8-S
一线斜拉链机17011 | 17011 | 电机负荷侧2H-Z | 1701101M02HZT | 温度 | 轴承温度 | 1701101M02HZT000 | 温度 | 模拟量 | ℃ | 6d59c2feff7ee0e8-S
一线斜拉链机17011 | 17011 | 减速机输入轴3H-Z | 1701101G03HZT | 温度 | 轴承温度 | 1701101G03HZT000 | 温度 | 模拟量 | ℃ | b5c6c3feff7ee0e8-S
一线斜拉链机17011 | 17011 | 减速机中间轴4V-Z | 1701101G04VZT | 温度 | 轴承温度 | 1701101G04VZT000 | 温度 | 模拟量 | ℃ | ba5bc2feff7ee0e8-S
一线斜拉链机17011 | 17011 | 减速机中间轴5A-Z | 1701101G05AZT | 温度 | 轴承温度 | 1701101G05AZT000 | 温度 | 模拟量 | ℃ | b55bc2feff7ee0e8-S
一线斜拉链机17011 | 17011 | 减速机输出轴6H-Z | 1701101G06HZT | 温度 | 轴承温度 | 1701101G06HZT000 | 温度 | 模拟量 | ℃ | 19ddbffeffdbb484-S
一线斜拉链机17011 | 17011 | 头轮输入端7H-Z | 1701101S07HZT | 温度 | 轴承温度 | 1701101S07HZT000 | 温度 | 模拟量 | ℃ | b161c2feff7ee0e8-S
一线斜拉链机17011 | 17011 | 头轮输入端8V-Z | 1701101S08VZT | 温度 | 轴承温度 | 1701101S08VZT000 | 温度 | 模拟量 | ℃ | c8c5c3feff7ee0e8-S
一线斜拉链机17011 | 17011 | 头轮自由端9H-Z | 1701101S09HZT | 温度 | 轴承温度 | 1701101S09HZT000 | 温度 | 模拟量 | ℃ | 72630efeff3e7a18-S
一线斜拉链机17011 | 17011 | 头轮自由端10V-Z | 1701101S10VZT | 温度 | 轴承温度 | 1701101S10VZT000 | 温度 | 模拟量 | ℃ | 06c0c3feff7ee0e8-S