## 设备档案
* 所属区域 | *设备名称 | *设备编码 | *设备类别 | *设备类型 | 安装日期 | 设备型号 | 出厂编号 | 设备制造厂商 | 出厂日期(格式:2020-01-01) | 安标证书编号 | 电机型号 | 电机制造厂商 | 电机磁极对数(整数) | 电机额定功率(kW,保留2位小数) | 电机额定转速(r/min,保留2位小数) | 齿轮箱型号 | 齿轮箱制造厂商 | 齿轮箱传动级数(保留2位小数) | 齿轮箱传动比(保留2位小数)
南京凯奥思/转子试验台 | PT500pro试验台 | PT500 | 试验台 | 试验台 | 2024-05-01 | [5 empty] | M2BAX90LA4 | ABB | 2 | 1.5 | 1435
南京凯奥思/转子试验台 | 1#张力辊1#齿轮箱 | 452209M02 | 试验台 | 试验台 | 2024-05-01 | [5 empty] | M2BAX90LA4 | ABB | 2 | 1.5 | 1435
南京凯奥思/转子试验台 | 1#开卷机减速箱 | 452202M03 | 试验台 | 试验台 | 2024-05-01 | [5 empty] | M2BAX90LA4 | ABB | 2 | 1.5 | 1435

## 输入参数
序号 | 设备名称 | 设备编码 | 测点名称 | 测点编码 | 通道编码 | 网关型号 | 传感器类型 | 传感器量程 | 工作转速 | 电机额定转速 | 电机同步转速 | 电源频率 | 电机转子条数 | 轴承型号 | 轴承生产厂家 | 齿轮齿数Z | 叶轮叶片数目 | 导叶叶片数目 | 自定义频率1 | 自定义频率2 | 自定义能量比1-中心频率 | 自定义能量比1-边带频率 | 自定义能量比2-中心频率 | 自定义能量比2-边带频率 | 自定义频带能量和1-频率下限 | 自定义频带能量和1-频率上限 | 自定义频带能量和2-频率下限 | 自定义频带能量和2-频率上限
1 | PT500pro试验台 | PT500 | 电机非驱动端1V | PT50001M01VA | 50294D205512011 | DW2700 | 加速度 | 1000 | 1435 | 1435 | 1500 | 50 | 26 | 6204 | SKF |  | 6 | 6
2 | PT500pro试验台 | PT500 | 电机非驱动端1V | PT50001M01VT | 50294D205512051 | DW2700 | 温度
3 | PT500pro试验台 | PT500 | 齿轮箱输入轴5H | PT50001G05HA | 50294D205512021 | DW2700 | 加速度 | 1000 | 1435 | [6 empty] | 25
4 | PT500pro试验台 | PT500 | 齿轮箱输出轴7H | PT50001G07HA | 50294D205512023 | DW2700 | 加速度 | 1000 | C04CH01 | [6 empty] | 60
5 | PT500pro试验台 | PT500 | 行星齿轮箱驱动端8V | PT50002G08VA | 50294D205512024 | DW2700 | 加速度 | 1000 | 29 | [6 empty] | 12
6 | 1#张力辊1#齿轮箱 | 452209M02 | 输入自由侧水平 | 452209M0201G01XA | 5b1ee4feff8d79e0-X | DG102 | 加速度 | 1000 | 1490 |  |  |  |  | 6216 | SKF | 56
7 | 1#张力辊1#齿轮箱 | 452209M02 | 输入自由侧轴向 | 452209M0201G01YA | 5b1ee4feff8d79e0-Y | DG102 | 加速度 | 1000 | 1490 |  |  |  |  | 6216 | SKF | 56
8 | 1#张力辊1#齿轮箱 | 452209M02 | 输入自由侧垂直 | 452209M0201G01ZA | 5b1ee4feff8d79e0-Z | DG102 | 加速度 | 1000 | 1490 |  |  |  |  | 6216 | SKF | 56
9 | 1#张力辊1#齿轮箱 | 452209M02 | 输入自由侧 | 452209M0201G01ZT | 5b1ee4feff8d79e0-S | DG102 | 温度 | / | /
10 | 1#开卷机减速箱 | 452202M03 | 输入自由侧垂直 | 452202M0301G01HY | 50294D205042011 | DW2700 | 应力波 | 1000 | 260
11 | 1#张力辊1#齿轮箱 | 452209M02 | 输入自由侧水平 | PT50002G06HS | 50294D205042013 | DW2700 | 位移 | 1000 | 1490 |  |  |  |  | 滑动轴承
12 | 1#张力辊1#齿轮箱 | 452209M02 | 输入自由侧水平 | PT50002G07HV | 50294D205042014 | DW2700 | 速度 | 1000 | 1490
13 | 1#张力辊1#齿轮箱 | 452209M02 | 输入自由侧水平 | PT50002G08HR | 50294D205512041 | DW2700 | 转速
14 | 1#张力辊1#齿轮箱 | 452209M02 | 输入自由侧水平 | PT50001G03HC | 50294D205512042 | DW2701 | 电流谱 | 1000 | /
15 | 1#张力辊1#齿轮箱 | 452209M02 | 输入自由侧水平 | PT50001G04HV | 50294D205512043 | DW2702 | 电压谱 | 1000 | /